## Worksheet 1
| Emission without catalytic | Emission with catalytic | Removal efficiency
| converter (mg kg−1) | converter (mg kg−1) | (%)
Individual compounds
Benzene | 19.50±1.75 | 1.88±0.17 | 90.4±9.0
Toluene | 3.89±0.37 | 1.58±0.15 | 59.3±9.4
Ethyl benzene | 1.56±0.36 | 0.05±0.01 | 97.1±22.8
m/p-xylene | 2.98±0.62 | 0.13±0.03 | 95.7±20.9
o-xylene | 2.17±0.55 | 0.22±0.06 | 89.7±25.3
Styrene | 2.74±0.69 | 0.01±0.004 | 99.5±25.3
1,3,5-TMB | 2.26±0.36 | 0 | 100a
1,2,4-TMB | 2.45±0.21 | 0 | 100a
1,2,3-TMB | 1.92±0.20 | 0 | 100a
Heptane | 2.37±0.14 | 0.53±0.03 | 77.4±5.7
Octane | 4.96±0.57 | 0 | 100a
Nonane | 11.72±1.08 | 2.44±0.22 | 79.2±9.2
Decane | 33.83±3.11 | 7.30±0.67 | 78.4±9.2
Undecane | 49.76±4.57 | 32.34±2.97 | 35.0±9.2
Dodecane | 137.65±12.64 | 156.60±14.38 | 0b
Groupings
Branched aliphatics
C7 | 4.41±1.00 | 1.25±0.28 | 71.6±22.6
C8 | 18.77±4.76 | 3.68±0.93 | 80.4±25.4
C9 | 46.78±10.70 | 6.65±1.52 | 85.8±22.9
C10 | 76.81±18.78 | 17.33±4.24 | 77.4±24.4
C11 | 71.95±16.43 | 31.97±7.30 | 55.6±22.8
C12 | 86.36±20.80 | 74.41±17.92 | 13.8±24.1
Aromatic substitutions
C3 | 14.18±3.13 | 5.20±1.15 | 63.3±22.1
Total groupings
Aliphatics | 545.37±37.22 | 334.50±24.74 | 38.66±11.7
Aromatics | 53.65±3.81 | 9.07±1.17 | 83.09±2.6
Total speciated | 599.02±37.41 | 343.58±24.77 | 42.64±9.7