## Worksheet 1
Compound | Dung–chulha | Brushwood–chulha | Mixed fuel–chulha | Dung–angithi | Stockwell et al. (2016) | Stockwell et al. (2016)
(formula) | average (SD) | average (SD) | average (SD) | average (SD) | dung | hardwood
[5 empty] | average (SD) | average (SD)
Modified combustion Efficiency | 0.865 (0.014) | 0.937 (0.035) | 0.892 (0.021) | 0.819 (0.031) | 0.898 | 0.923
PM2.5 | 19.2 (7.1) | 7.42 (5.67) | 11.0 (2.0) | 33.2 (7.6) | 14.73 (0.33)a | 7.97 (3.80)a
Carbon dioxide (CO2) | 984 (23) | 1242 (61) | 969 (31) | 888 (48) | 1129 (80) | 1462 (16)
Carbon monoxide (CO) | 97.7 (9.5) | 53.0 (30.1) | 74.8 (16.0) | 125 (20) | 80.9 (13.8) | 77.2 (13.5)
Methane (CH4) | 6.92 (1.23) | 4.80 (2.09) | 4.84 (0.89) | 15.1 (2.6) | 6.65 (0.46) | 5.16 (1.39)
Sulfur-containing
Carbonyl sulfide (OCS) | 0.124 (0.040) | 1.44(0.54)×10-2 | 8.50(2.42)×10-2 | 0.352 (0.217) | 0.148 (0.123) | 1.87(1.15)×10-2
DMS (C2H6S) | 9.69(4.54)×10-3 | 1.39(1.34)×10-3 | 4.81(2.26)×10-3 | 4.34(3.11)×10-2 | 2.37(0.08)×10-2 | 0.255 (0.359)
Halogen-containing
Dichloromethane (CH2Cl2) | 4.46(3.94)×10-4 | 2.18(3.13)×10-4 | 4.04(6.44)×10-4 | 4.56(2.73)×10-4 | nmb | nm
Chloromethane (CH3Cl) | 1.78 (0.70) | 0.280 (0.157) | 1.02 (0.42) | 4.58 (1.89) | 1.60 (1.53) | 2.36(1.62)×10-2
Bromomethane (CH3Br) | 6.57(2.78)×10-3 | 7.92(2.13)×10-4 | 4.35(1.81)×10-3 | 1.43(0.57)×10-2 | 5.34(3.02)×10-3 | 5.61(3.01)×10-4
Iodomethane (CH3I) | 6.10(4.78)×10-4 | 9.62(2.31)×10-5 | 2.41(0.66)×10-4 | 8.83(1.62)×10-4 | 4.39(1.78)×10-4 | 1.23(1.11)×10-4
Ethyl chloride (C2H5Cl) | 2.54(1.17)×10-3 | 4.22(3.72)×10-4 | 1.59(0.67)×10-3 | 9.11(3.50)×10-3 | nm | nm
Dichloroethane (C2H4Cl2) | 8.80(2.98)×10-4 | 2.55(2.17)×10-4 | 1.21(2.32)×10-3 | 1.47(0.91)×10-3 | 4.97×10-3c | 1.24(0.30)×10-4
Nitrates
Methyl nitrate (CH3ONO2) | 1.83(5.18)×10-3 | 5.34(14.4)×10-3 | 6.60(11.7)×10-3 | 0.170 (0.339) | 1.46(1.94)×10-2 | 6.96(5.73)×10-3
Ethyl nitrate (CH3ONO2) | 2.37(3.86)×10-4 | 5.54(10.2)×10-4 | 2.27(6.40)×10-3 | 4.53(11.6)×10-2 | nm | nm
i-Propyl nitrate (C3H7ONO2) | 1.90(1.61)×10-4 | 2.40(4.92)×10-4 | 4.10(8.38)×10-4 | 5.90(12.1)×10-3 | nm | nm
n-Propyl nitrate (C3H7ONO2) | 6.32(5.23)×10-5 | 9.01(14.1)×10-5 | 1.44(3.25)×10-4 | 1.82(4.35)×10-3 | nm | nm
2-Butyl nitrate (C4H9ONO2) | 2.69(2.14)×10-4 | 1.05(1.13)×10-4 | 7.10(20.3)×10-4 | 2.45(4.09)×10-3 | nm | nm
3-Pentyl nitrate (C5H11ONO2) | 4.75(1.61)×10-5 | 2.29(2.08)×10-5 | 3.13(1.97)×10-5 | 1.94(4.06)×10-4 | nm | nm
2-Pentyl nitrate (C5H11ONO2) | 2.37(2.10)×10-5 | 1.63(2.46)×10-5 | 1.25(1.26)×10-5 | 1.82(4.54)×10-4 | nm | nm
Alkanes
Ethane (C2H6) | 0.717 (0.193) | 0.380 (0.247) | 0.422 (0.096) | 2.06 (0.69) | 1.08 (0.30) | 0.160 (0.122)
Propane (C3H8) | 0.211 (0.073) | 9.48(8.41)×10-2 | 0.116 (0.032) | 0.819 (0.157) | 0.457 (0.137) | 0.202 (0.140)
i-Butane (C4H10) | 1.73(0.71)×10-2 | 4.60(4.86)×10-3 | 9.51(2.75)×10-3 | 7.27(1.54)×10-2 | 0.215 (0.126) | 0.406 (0.478)
n-Butane (C4H10) | 4.71(1.88)×10-2 | 1.57(1.67)×10-2 | 2.68(0.88)×10-2 | 0.215 (0.047) | 0.29 (0.09) | 1.11 (1.48)
n-Pentane (C5H12) | 2.01(0.98)×10-2 | 4.44(4.08)×10-3 | 9.12(3.71)×10-3 | 6.80(2.95)×10-2 | 0.190 (0.254) | 2.18(1.73)×10-2
n-Hexane (C6H14) | 1.03(0.47)×10-2 | 1.96(1.58)×10-3 | 5.31(1.87)×10-3 | 4.93(1.10)×10-2 | 0.291 (0.248) | 1.85×10-2c
n-Heptane (C7H16) | 7.21(3.43)×10-3 | 9.23(6.94)×10-4 | 3.92(1.23)×10-3 | 3.17(0.85)×10-2 | 0.114 (0.069) | 1.01(1.35)×10-2
2-Methylpentane (C6H14) | 6.21(2.81)×10-3 | 1.23(0.99)×10-3 | 2.57(1.61)×10-3 | 2.29(1.67)×10-2 | 0.231 (0.192) | 9.93(12.9)×10-3
3-Methylpentane (C6H14) | 3.71(1.70)×10-3 | 1.21(1.01)×10-3 | 1.57(0.76)×10-3 | 7.54(4.30)×10-3 | 0.155 (0.137) | 6.79(6.63)×10-3
Alkenes
Ethene (C2H4) | 1.86 (0.48) | 0.626 (0.284) | 1.13 (0.38) | 1.77 (0.35) | 4.23 (1.39) | 2.70 (1.17)
Propene (C3H6) | 0.807 (0.235) | 0.286 (0.202) | 0.417 (0.091) | 1.61 (0.33) | 1.47 (0.58) | 0.576 (0.195)
1-Butene (C4H8) | 0.158 (0.047) | 6.32(4.59)×10-2 | 8.38(1.83)×10-2 | 0.366 (0.096) | 0.399 (0.331) | 0.726 (0.904)
i-Butene (C4H8) | 0.133 (0.057) | 3.46(2.50)×10-2 | 6.40(1.86)×10-2 | 0.353 (0.158) | 0.281 (0.091) | 0.846 (1.113)
trans-2-Butene (C4H8) | 4.45(1.60)×10-2 | 2.00(1.27)×10-2 | 2.38(0.70)×10-2 | 0.151 (0.055) | 0.151 (0.010) | 6.78(5.98)×10-2
cis-2-Butene (C4H8) | 3.38(1.19)×10-2 | 1.51(0.95)×10-2 | 1.80(0.52)×10-2 | 0.107 (0.047) | 0.102 (0.016) | 5.51(4.76)×10-2
3-Methyl-1-butene (C5H10) | 1.46(0.48)×10-2 | 5.74(4.49)×10-3 | 7.30(1.94)×10-3 | 3.82(0.88)×10-2 | 5.58(3.50)×10-2 | 7.43(5.79)×10-3
2-Methyl-1-butene (C5H10) | 2.71(1.28)×10-2 | 9.96(10.9)×10-3 | 1.19(0.42)×10-2 | 7.70(3.99)×10-2 | nm | nm
2-Methyl-2-butene (C5H10) | 2.51(1.26)×10-2 | 6.40(4.78)×10-3 | 1.10(0.47)×10-2 | 9.17(4.70)×10-2 | nm | nm
1-Pentene (C5H10) | 4.17(1.59)×10-2 | 9.65(6.55)×10-3 | 2.13(0.60)×10-2 | 0.122 (0.033) | 0.168 (0.086) | 1.43(0.94)×10-2
trans-2-Pentene (C5H10) | 1.74(0.65)×10-2 | 8.89(5.77)×10-3 | 8.69(2.22)×10-3 | 5.14(2.70)×10-2 | 0.115 (0.035) | 1.05(0.83)×10-2
cis-2-Pentene (C5H10) | 1.00(0.36)×10-2 | 5.55(3.62)×10-3 | 4.98(1.26)×10-3 | 2.50(1.28)×10-2 | 5.14(0.76)×10-2 | 8.69×10-3c
1-Hexene (C6H12) | 6.10(2.46)×10-2 | 1.26(0.73)×10-2 | 3.09(0.91)×10-2 | 0.167 (0.050) | nm | nm
1,2-Propadiene (C3H4) | 3.76(1.69)×10-2 | 1.31(0.62)×10-2 | 2.32(0.86)×10-2 | 1.80(0.923)×10-2 | 7.15(6.76)×10-2 | 2.33(1.07)×10-2
1,2-Butadiene (C4H6) | 5.54(1.68)×10-3 | 2.82(1.81)×10-3 | 3.10(1.06)×10-3 | 4.33(1.59)×10-3 | nm | nm
1,3-Butadiene (C4H6) | 0.203 (0.071) | 7.44(3.99)×10-2 | 0.108 (0.061) | 0.263 (0.082) | 0.409 (0.306) | 0.204 (0.144)
Isoprene (C5H8) | 8.94(5.80)×10-2 | 1.98(1.48)×10-2 | 3.03(2.39)×10-2 | 0.188 (0.143) | 0.325 (0.443) | 4.16(2.23)×10-2
1,3-Pentadiene (C5H8) | 1.96(1.05)×10-2 | 9.17(4.79)×10-3 | 9.39(6.43)×10-3 | 5.66(2.94)×10-2 | nm | nm
Alkynes
Ethyne | 1.13 (0.42) | 0.467 (0.160) | 0.890 (0.323) | 0.325 (0.238) | 0.593 (0.443) | 0.764 (0.363)
1-Propyne | 9.42(3.46)×10-2 | 3.82(1.76)×10-2 | 5.99(2.22)×10-2 | 5.20(2.83)×10-2 | nm | nm
1-Buten-3-yne (C4H4) | 5.04(1.72)×10-2 | 1.86(0.90)×10-2 | 3.46(1.53)×10-2 | 1.74(1.26)×10-2 | nm | nm
1-Butyne (C4H6) | 7.72(2.29)×10-3 | 4.07(2.24)×10-3 | 4.48(1.41)×10-3 | 5.97(1.93)×10-3 | 2.29(1.38)×10-2 | 1.28(0.47)×10-2
2-Butyne (C4H6) | 4.31(1.15)×10-3 | 2.55(1.44)×10-3 | 2.47(0.70)×10-3 | 4.52(1.40)×10-3 | 1.86(0.91)×10-2 | 1.02(0.66)×10-2
1,3-Butadyne (C4H2) | 6.07(2.66)×10-3 | 2.71(1.21)×10-3 | 5.43(2.01)×10-3 | 1.53(1.31)×10-3 | nm | nm
Aromatics
Benzene (C6H6) | 1.03 (0.33) | 0.373 (0.149) | 0.723 (0.218) | 0.769 (0.175) | 1.96 (0.45) | 1.05 (0.19)
Toluene (C7H8) | 0.483 (0.273) | 0.221 (0.085) | 0.297 (0.077) | 0.860 (0.167) | 1.26 (0.05) | 0.241 (0.160)
Ethylbenzene (C8H10) | 3.41(0.791)×10-2 | 1.25(1.20)×10-2 | 1.97(0.40)×10-2 | 9.78(1.66)×10-2 | 0.366 (0.085) | 4.19(4.25)×10-2
m∕p-Xylene (C8H10) | 6.36(1.26)×10-2 | 2.78(1.56)×10-2 | 4.03(0.98)×10-2 | 0.148 (0.030) | 0.601 (0.294) | 9.57(7.99)×10-2
o-Xylene (C8H10) | 2.38(0.76)×10-2 | 8.37(5.78)×10-3 | 1.44(0.41)×10-2 | 7.96(1.91)×10-2 | 0.228 (0.083) | 3.93(4.31)×10-2
Styrene (C8H8) | 5.88(1.58)×10-2 | 2.28(1.50)×10-2 | 3.40(1.90)×10-2 | 8.63(5.96)×10-2 | 0.255 (0.091) | 8.71(6.69)×10-2
i-Propylbenzene (C9H12) | 2.91(0.77)×10-3 | 1.20(1.11)×10-3 | 1.69(0.45)×10-3 | 9.30(4.90)×10-3 | 1.87(1.40)×10-2 | 1.70(1.67)×10-2
n-Propylbenzene (C9H12) | 6.48(2.59)×10-3 | 1.84(1.65)×10-3 | 4.02(1.59)×10-3 | 3.95(2.69)×10-2 | 3.10(1.45)×10-2 | 1.78(1.58)×10-2
3-Ethyltoluene (C9H12) | 1.44(0.48)×10-2 | 5.46(4.40)×10-3 | 8.59(3.26)×10-3 | 7.14(4.13)×10-2 | 5.61(2.38)×10-2 | 2.62(0.54)×10-2
4-Ethyltoluene (C9H12) | 6.35(2.36)×10-3 | 2.54(1.81)×10-3 | 4.18(1.96)×10-3 | 3.71(2.30)×10-2 | 3.57(1.74)×10-2 | 2.07(1.19)×10-2
2-Ethyltoluene (C9H12) | 6.89(2.50)×10-3 | 2.70(1.68)×10-3 | 4.63(2.07)×10-3 | 3.76(2.69)×10-2 | 3.39(1.34)×10-2 | 2.10(1.16)×10-2
1,3,5-Trimethylbenzene (C9H12) | 3.87(1.71)×10-3 | 1.63(1.22)×10-3 | 2.65(1.43)×10-3 | 2.23(1.60)×10-2 | 1.79(0.83)×10-2 | 2.14×10-2c
1,2,4-Trimethylbenzene (C9H12) | 1.04(0.46)×10-2 | 4.25(2.69)×10-3 | 7.52(4.28)×10-3 | 6.23(5.18)×10-2 | 3.91(1.65)×10-2 | 1.74(2.35)×10-2
1,2,3-Trimethylbenzene (C9H12) | 4.76(2.59)×10-3 | 1.16(0.81)×10-3 | 3.84(2.69)×10-3 | 3.01(3.16)×10-2 | 2.34(0.43)×10-2 | 2.16×10-2c
Terpenes
α-Pinene (C10H16) | 8.30(5.40)×10-4 | 5.38(6.94)×10-4 | 7.82(6.32)×10-4 | 2.26(2.53)×10-3 | 0.35 (0.49) | 2.02(2.33)×10-2
β-Pinene (C10H16) | 2.27(1.49)×10-3 | 1.37(0.91)×10-3 | 2.76(3.15)×10-3 | 2.89(3.56)×10-3 | 0.471c | 4.67×10-2c
Oxygenates
Acetaldehyde (C2H4O) | 0.805 (0.279) | 0.334 (0.199) | 0.447 (0.119) | 1.70 (0.75) | 1.88 (1.63) | 0.541 (0.362)
Butanal (C4H8O) | 4.28(1.50)×10-2 | 1.90(1.29)×10-2 | 2.68(1.05)×10-2 | 0.108 (0.047) | 5.40(2.19)×10-2 | 8.28(6.27)×10-3
Acetone (C3H6O) | 0.705 (0.219) | 0.365 (0.226) | 0.416 (0.108) | 2.05 (0.52) | 1.63 (0.38) | 0.524 (0.256)
2-Butanone (C4H8O) | 0.172 (0.057) | 8.00(6.18)×10-2 | 0.103 (0.038) | 0.498 (0.151) | 0.262 (0.109) | 0.232 (0.286)
2-Propenal (C3H4O) | 0.186 (0.060) | 0.127 (0.069) | 0.127 (0.059) | 0.295 (0.245) | nm | nm
MVK (C4H6O) | 0.129 (0.040) | 6.59(4.56)×10-2 | 6.31(2.76)×10-2 | 0.280 (0.147) | nm | nm
Furan (C4H4O) | 0.109 (0.041) | 5.98(3.37)×10-2 | 6.81(2.19)×10-2 | 0.379 (0.093) | 0.534 (0.209) | 0.241 (0.024)
2-Methylfuran (C5H6O) | 0.117 (0.051) | 5.92(4.77)×10-2 | 6.92(2.83)×10-2 | 0.488 (0.227) | nm | nm
Furfural (C5H4O2) | 8.55(6.05)×10-2 | 4.28(5.51)×10-2 | 8.22(5.09)×10-2 | 0.316 (0.133) | nm | nm
Methanol (CH3OH) | 2.09 (1.14) | 2.03 (2.01) | 1.18 (0.40) | 4.23 (3.40) | 2.38 (0.90) | 1.92 (0.61)
Ethanol (CH5OH) | 4.08(5.93)×10-2 | 2.18(2.00)×10-2 | 5.63(6.69)×10-2 | 7.62(9.08)×10-2 | 0.563 (0.589) | 0.128 (0.017)