## Worksheet 1
Parameter | Data source | Fitting internal (nm)
|  | NO2 | SO2 | HCHO
Wavelength range |  | 338–368 nm | 308–314 nm | 336.5–359 nm
NO2 | Vandaele et al. (1998), 220 K, 294 K, I0 correction* | √ | √ (only 294 K) | √ (only 294 K)
(SCD of 1017 molecules cm−2)
SO2 | Vandaele et al. (2009), 298 K | × | √ | ×
HCHO | Meller and Moortgat (2000), 297 K | √ | × | √
O3 | Serdyuchenko et al. (2014), 223 K, 243 K, | √ | √ | √
I0 correction* (SCD of 1020 molecules cm−2)
O4 | Thalman and Volkamer (2013), 293 K | √ | × | √
BrO | Fleischmann et al. (2004), 223 K | √ | × | √
Ring | Ring spectra calculated with QDOAS | √ | √ | √
according to Chance and Spurr (1997)
Polynomial degree |  | Order 5 | Order 5 | Order 5
Intensity offset |  | Constant | Order 1 | Order 1
Wavelength calibration | Based on a high-resolution solar reference spectrum (SAO2010 solar spectra); Chance and Kurucz (2010)