## Worksheet 1
Parameter | Symbol | Unit | Base case | Values
Boundary layer height | L | m | 200
Inversion layer thickness | Linv | m | 50
Temperature | T | K | 258 | 238, 258
Pressure | p | Pa | 101, 325
Turbulent diffusion coefficient in the inversion layer | kt,inv | cm2 s−1 | 10 | 0…60
Turbulent diffusion coefficient in the free troposphere | kf | m2 s−1 | 10 | 0.1,1,10
Aerosol volume fraction | ϕ | maq3 mair-3 | 10−11 | 10-12…3×10-10
Total concentration of all nitrogen oxides | [NOy] | pmol mol−1 | 50 | 0…300
Solar zenith angle | SZA | ∘ | 80 | 70…90
Chlorine chemistry |  |  | active | active, deactivated