## Worksheet 1
|  | PM10 |  |  |  |  | PM1
| λ (nm) | Trend (yr−1) |  | Lower (yr−1) | Upper (yr−1) | p value | Trend (yr−1) |  | Lower (yr−1) | Upper (yr−1) | p value
σsca (Mm−1) | 550 | −0.32 | −3 % | −0.52 | −0.17 |  | −0.30 | −4 % | −0.55 | −0.12
σbsca (Mm−1) | 550 | −0.038 | −3 % | −0.070 | −0.021 |  | −0.051 | −5 % | −0.087 | −0.013
σabs (Mm−1) | 520 | −0.086 | −6 % | −0.133 | −0.044 |  | −0.141 | −12 % | −0.166 | −0.098
ω0 | 550 | 2.2e−3 | 0.3 % | 0.7e−3 | 3.6e−3 |  | 5.5e−3 | 0.6 % | 1.5e−3 | 10e−3
b | 550 | 1.3e−3 | 0.9 % | 0.9e−3 | 1.7e−3 |  | 1.5e−3 | 1 % | 0.7e−3 | 2.6e−3
αsca | 450∕700 | 0.012 | 0.7 % | −0.001 | 0.024 | 0.07 | 0.014 | 0.6 % | 0.004 | 0.024
αabs | 370/950 | −1.5e−4 | 0 % | −3.0e−3 | 2.9e−5 | 0.95 | −3.5e−3 | −0.3 % | −7.9e−3 | 13e−3 | 0.34
n | 550 | −2.0e−3 | −0 % | −3.8e−3 | 0.6e−3 | 0.11 | −5.7e−3 | −0.4 % | −7.5e−3 | −2.9e−3
k | 550 | −6.6e−4 | −4 % | −9.1e−4 | −3.8e−4 |  | −1.3e−3 | −6 % | −2.0e−3 | −0.7e−3
RFEH&S (W m−2) | 550 | −0.30 | −1 % | −0.43 | −0.20
RFES (W m−2) | 550 | −0.43 | −2 % | −0.64 | −0.25
RFES,moist (W m−2) | 550 | −0.37 | −2 % | −0.50 | −23
Ntot (cm−3) |  | −40 | −3 % | −52 | −28
Vtot (µg cm−3) |  | −0.093 | −4 % | −0.120 | −0.064
GMDtot (nm) |  | −0.092 | −0 % | −0.531 | 0.342 | 0.63
VMDtot (nm) |  | −12 | −1 % | −17 | −7