## Worksheet 1
| Altitude | T | ωv | CO | CO2 | SO2 | CN >10 | LAS N | LAS CMD/mode | LAS V | LAS VMD/mode | σs 550 nm | f(80) | OC | Sulfate
| (m.s.l., km) | (∘C) | (g kg−1) | (ppbv) | (ppmv) | (ppbv) | (cm−3) | (cm−3) | (µm) | (µm3 cm−3) | (µm) | (Mm−1) |  | (µg m−3) | (µg m−3)
MLa | 0.94 | 22.1 | 15.5 | 110 | 400 | 200 | 2300 | 922 | 0.13∕0.14 | 2.8 | 0.22∕0.25 | 18 | 1.62 | 4.2 | 1.5
PBL1 | 1.55±0.001 | 18.1±0.2 | 13.3±0.2 | 93±0.6 | 396±0.5 | 339±483 | 1600±70 | 717±0.42 | 0.16∕0.16 | 3.2±0.3 | 0.24∕0.25 | 28±2.5 | 1.58±0.02 | 4.1±0.3 | 2.2±0.4
PBL2 | 2.9±0.2 | 10.5±1.5 | 9.4±0.5 | 76±3b | 395±0.5 | 14±10 | 2050±2300 | 248±37 | 0.14∕0.14 | 1.3±1.6 | 0.19∕0.20 | 8±2 | 1.60±0.02 | 2.2±0.4 | 0.6±0.1
MT1 | 4.1±0.1 | 3.9±0.6 | 6.5±0.4 | N/A | 393±0.3 | 25±8 | 1532±68 | 112±20 | N/A/ | 0.31±0.1 | 0.20∕0.25 | 3±2 | 1.57±0.04 | 0.8±0.3 | 0.2+/0.1
MT2 | 4.6±0.02 | 1.0±0.2 | 6.2±0.4 | 76±2 | 396±0.25 | 20±6 | 1515±720 | 125±36 | N/A/ | 0.4±0.4 | 0.20∕0.20b | 3±2 | 1.65±0.02 | 0.5±0.2 | 0.15±0.1
MT3 | 6.3±0.2 | -9±0.1 | 2.2±0.8 | 74±4 | 395±0.25 | 12±6 | 2893±1013 | 76+/12 | N/A/ | 0.2±0.5 | 0.10∕0.12 | 1±1 | N/A | 0.2±0.1 | 0.1±0.1
UT1c | 7.8±0.2 | -17.3±0.5 | 1.8±0.1 | 79±4 | 395±0.25 | 34±8 | N/A | N/A | N/A/ | N/A | N/A | N/A | N/A | 0.2±0.1 | 0.1±0.1
UT2c | 8.5±0.1 | -21.6±0.2 | 0.9±0.2 | 80±2 | 395±0.25 | 32±8 | 8258±1192 | 62±10 | N/A/ | 0.1±0.1 |  | 1±1 | N/A | 0.2±0.1 | 0.1±0.1
UT3c | 9.7±0.1 | -30.4±0.3 | 0.3±0.1 | 76±4 | 395±0.25 | 3±8 | 7687±1980 | 59±12 | N/A/ | 0.3±1.3 |  | 1±1 | N/A | 1±0.3 | 1±0.3
UT4c | 10.5±0.2 | -38±2.3 | 0.4±0.1 | 78±1 | 395±0.25 | 23±20 | N/A | N/A | N/A/ | N/A | N/A | N/A | N/A | 0.6±0.4 | 0.2±0.1