## Worksheet 1
Experiment | VOC to NOx | NO2- | NO | NO2a | OH exposure | Initial | Initial | THC+ | Feeding | Dilution
| (ppbC ppb−1) | to- | (ppb) | (ppb) | (cm−3 s) | number | surface | OxyHCb | time | factor
|  | NO |  |  |  | conc. | area | in raw | (min)
[6 empty] | (cm−3) | (µm2 cm−3) | exhaust
(ppm)
Pure Vehicle 1 | 8.6 | 5.6 | 3.2 | 17.8 | 2.08×1011 | 2.62×103 | 6.31×101 | 28.9 | 19 | 228
Pure Vehicle 2 | 7.9 | 5.5 | 6 | 33.1 | 2.27×1011 | 3.42×103 | 6.65×101 | 28.4 | 26 | 199
Pure Vehicle 3 | 5.9 | 3.4 | 14.1 | 48.8 | 2.64×1011 | 1.76×103 | 3.71×101 | 24.4 | 27 | 202
Pure Vehicle 4 | 6.5 | 3.8 | 17.7 | 67.9 | 2.62×1011 | 3.94×103 | 8.68×101 | 24.5 | 43 | 203
Mixed 1 | 6.3 | 3.2 | 16.7 | 53.5 | 2.51×1011 | 9.80×102 | 2.26×101 | 26.1 | 21 | 210
Mixed 2 | 5.6 | 4 | 14.4 | 57.7 | 2.84×1011 | 2.29×103 | 5.63×101 | 28.2 | 22 | 220
Pure α-pin high NOx 1 | 4.6 | 3.1 | 15.7 | 48.2 | 1.21×1011 | 1.64×103 | 4.77×101 | – | – | –
Pure α-pin high NOx 2 | 4.8 | 3.3 | 14.9 | 49.9 | 1.16×1011 | 7.85×102 | 1.92×101 | – | – | –
Pure α-pin high NOx 3 | 5.7 | 2.9 | 15.2 | 44.5 | 1.21×1011 | 1.22×103 | 3.05×101 | – | – | –
Pure α-pin NOx-free 1 | – | – | – | – | 1.23×1011 | 1.57×103 | 4.26×101 | – | – | –
Pure α-pin NOx-free 2 | – | – | – | – | 1.26×1011 | 7.85×102 | 2.17×101 | – | – | –