## Sheet1
SOURCE TYPE | SUBTYPE | SAMPLING METHOD | SIZE | DEDUST METHOD | DESULFURIZATION METHOD | Na（g/g） | Mg（g/g） | Al（g/g） | Si（g/g） | S（g/g） | K（g/g） | Ca（g/g） | Ti（g/g） | V（g/g） | Cr（g/g） | Mn（g/g） | Fe（g/g） | Co（g/g） | Ni（g/g） | Cu（g/g） | Zn（g/g） | As（g/g） | Cd（g/g） | Hg（g/g） | Pb（g/g） | F-（g/g） | Cl-（g/g） | NO3-（g/g） | SO42-（g/g） | Na+（g/g） | NH4+（g/g） | K+（g/g） | Mg2+（g/g） | Ca2+（g/g） | OC（g/g） | EC（g/g）
COAL COMBUSTION | INDUSTRIAL BOILER | DILUTION TUNNEL SAMPLING | PM2.5 | BAG | DRY | 0.070295 | 0.010156 | 0.030711 | 0.12457 | 0.058683 | 0.0094107 | 0.049844 | 0.00065858 | 0.00010399 | 0.0072444 | 0.0063258 | 0.024125 |  | 8.6655e-05 | 0.0036222 | 0.0024437 |  | 0 |  | 0.0024783 | 0.00090389 | 0.013565 | 0.003756 | 0.030466 | 0.0067065 | 0.033032 | 0.0020234 | 0.00065916 | 0.0073976 | 0.063979 | 0.019109
COAL COMBUSTION | INDUSTRIAL BOILER | DILUTION TUNNEL SAMPLING | PM2.5 | ELECTRIC BAG | WET | 0.00078815 | 0.00030524 | 0.0069203 | 0.010731 | 0.066011 | 0.00088041 | 0.00044875 | 0.0004795 | 0 | 0 | 0.0022984 | 0.013761 |  | 0.006369 | 0.0079863 | 0.02933 |  | 9.1116e-05 |  | 0.0010866 | 0.0071973 | 0 | 0.15186 | 0.021636 | 0.076477 | 0.0098109 | 0.022192 | 0.059381 | 0.023 | 0 | 0
COAL COMBUSTION | INDUSTRIAL BOILER | DILUTION TUNNEL SAMPLING | PM2.5 | ELECTRIC BAG | WET | 0.00018715 | 4.4693e-05 | 0.0017779 | 0.0031446 | 0.090148 | 0.00042877 | 0 | 2.514e-05 | 0 | 0 | 2.3743e-05 | 0.0017025 |  | 0.00096229 | 0.0024183 | 0.0080237 |  | 4.0503e-05 |  | 0.00021578 | 0.0052992 | 0.00097736 | 0.28827 | 0.0056797 | 0.066806 | 0.0062062 | 0.00023866 | 0.0047585 | 0 | 0 | 0
COAL COMBUSTION | INDUSTRIAL BOILER | DILUTION TUNNEL SAMPLING | PM2.5 | ELECTRIC | DRY |  |  | 0.021812 | 0.062215 | 0.031176 | 0.030744 | 0.14439 | 0.00075817 |  | 0.015379 | 0.00096118 | 0.032036 |  | 0.0023438 | 0.0031977 | 0.0096899 |  | 0.00027358 |  | 0.004499 | 0.013173 | 0.079612 | 0.039994 | 0.059454 | 0.073411 | 0.096923 | 0.096411 | 0.007995 | 0.090204 | 0.093405 | 0.02861
COAL COMBUSTION | INDUSTRIAL BOILER | DILUTION TUNNEL SAMPLING | PM2.5 | ELECTRIC | WET |  |  | 0.015547 | 0.047408 | 0.042995 | 0.080254 | 0.090573 | 0.0013396 | 0.00032093 | 0.0048544 | 0.0010545 | 0.025758 | 0.00011894 | 0.0024172 | 0.0018845 | 0.010018 |  | 5.0895e-05 |  | 0.0030359 | 0.0085408 | 0.12471 | 0.038901 | 0.14959 | 0.052869 | 0.080671 | 0.063882 | 0.0067325 | 0.058353 | 0.10509 | 0.022081
COAL COMBUSTION | POWER GENERATION | DILUTION TUNNEL SAMPLING | PM2.5 | ELECTRIC | WET | 0.0048684 | 0.01114 | 0.029506 | 0.030425 | 0.028999 | 0.0018046 | 0.19266 | 0.0014359 | 0.00013308 | 0.00091133 | 0.0008549 | 0.025773 |  | 0.00016669 | 0.0013409 | 0.0048625 |  | 0 |  | 0 | #VALUE! | 0.0923 | 0 | 0.0323 | 0.0638 | 0.0302 | 0.0204 | 0 | 0 | 0.067167 | 0.0071939
COAL COMBUSTION | POWER GENERATION | DILUTION TUNNEL SAMPLING | PM2.5 | ELECTRIC | WET | 0.0021518 | 0.0080681 | 0.0021805 | 0.021468 | 0.043686 | 0.00074945 | 0.0090116 | 5.5444e-05 | 5.7356e-06 | 0.00030877 | 0.00010324 | 0.0020285 |  | 0 | 0.00051811 | 0.00013287 |  | 3.8237e-06 |  | 0.00010037 | 0.00013383 | 0.32775 | 0.0014891 | 0.1011 | 0.00073038 | 0.14046 | 0.0027428 | 0.0041319 | 0.011322 | 0.019027 | 0.0027058
COAL COMBUSTION | POWER GENERATION | DILUTION TUNNEL SAMPLING | PM2.5 | ELECTRIC | DRY | 0.00025802 | 0.00039579 | 0.0079176 | 0.0056898 | 0.00078698 | 0.0006525 | 0.010899 | 0.00029273 | 6.8707e-06 | 0.00018442 | 2.7921e-05 | 0.0020129 |  | 0.00012319 | 0.0002147 | 0.00027929 |  | 1.4879e-06 |  | 3.6629e-05 | 0 | 0.0009 | 0.0031 | 0.0003 | 0.0035 | 0.0051 | 0.0033 | 0.0007 | 0.0196 | 0.00052234 | 0.00047313
COAL COMBUSTION | POWER GENERATION | DILUTION TUNNEL SAMPLING | PM2.5 | ELECTRIC BAG | WET | 0.0087112 | 0.032199 | 0.04241 | 0.0075211 | 0.051775 | 0.0066847 | 0.33417 | 0.00036088 | 6.7161e-05 | 0.0037852 | 0.00060355 | 0.02717 |  | 0.0026694 | 0.00041102 | 0.0084022 |  | 3.0446e-05 |  | 0.00055878 | 0 | 0.0389 | 0.0209 | 0.094 | 0.0192 | 0.0149 | 0.0105 | 0.0266 | 0.0383 | 0.00089062 | 0.00080593
COAL COMBUSTION | POWER GENERATION | DILUTION TUNNEL SAMPLING | PM2.5 | ELECTRIC | WET | 0.0082653 | 0.016341 | 0.096904 | 0.038192 |  | 0.0042277 | 0.033631 | 0.0027076 | 0.00014726 | 0.0019476 | 0.0011875 | 0.029594 | 4.3702e-05 | 0.0018051 | 0.0014726 | 0.0023276 | 5.2252e-05 | 5.7002e-06 |  |  | 0.00086901 | 0.010578 | 0.038218 | 0.30745 | 0.0047027 | 0.15411 | 0.0057779 | 0.0060599 | 0.022082 | 0.27215 | 0.042735
COAL COMBUSTION | POWER GENERATION | DILUTION TUNNEL SAMPLING | PM2.5 | ELECTRIC | WET | 0.014343 | 0.030515 | 0.15727 | 0.12068 |  | 0.0063305 | 0.064294 | 0.0038082 | 0.00016815 | 0.0011375 | 0.00089023 | 0.0364 | 9.3969e-06 | 0.0004649 | 0.0011375 | 0.0016321 | 6.4294e-05 | 4.8963e-06 |  |  | 0.00073149 | 0.0096943 | 0.036764 | 0.26362 | 0.0071281 | 0.13618 | 0.005442 | 0.0085598 | 0.014224 | 0.23211 | 0.03455
COAL COMBUSTION | POWER GENERATION | RESUSPENDED CHAMBER METHOD | PM2.5 | ELECTRIC BAG | WET |  | 0.0029184 | 0.048145 | 0.048224 | 0.0041053 | 0.0028921 | 0.017053 | 0.0025882 | 0.00015263 | 0.0032724 | 0.00038684 | 0.029395 | 2.2368e-05 | 0.00016053 | 0.0013961 | 0.0020382 |  |  | 3.9474e-06 | 0.00010395 | 0.00012721 | 0.00039755 | 0.00082579 | 0.0046086 | 0.025412 | 0.023593 | 0.0085605 | 0.020554 | 0.31727 | 1.1458 | 1.3928
COAL COMBUSTION | POWER GENERATION | RESUSPENDED CHAMBER METHOD | PM2.5 | ELECTRIC BAG | WET |  | 0.0046628 | 0.079601 | 0.11286 | 0.0081163 | 0.0058223 | 0.031628 | 0.0049767 | 0.00048007 | 0.005588 | 0.00034718 | 0.035365 | 3.9867e-05 | 0.00024086 | 0.0027508 | 0.0041711 | 3.6545e-05 |  | 3.4884e-05 | 0.00018439 | 1.6119e-05 | 0.00050635 | 0.00016171 | 0.0025349 | 0.00067193 | 0.00046605 | 0.00011108 | 0.0002482 | 0.0067738 | 0.019183 | 0.039512
COAL COMBUSTION | POWER GENERATION | RESUSPENDED CHAMBER METHOD | PM2.5 | ELECTRIC BAG | WET |  | 0.0043529 | 0.068914 | 0.062149 | 0.0070633 | 0.0053688 | 0.048167 | 0.0039321 | 0.00034389 | 0.0089163 | 0.00087557 | 0.037851 | 4.9774e-05 | 0.00030543 | 0.001733 | 0.049276 |  | 5.2036e-05 | 5.4299e-05 | 0.0019299 | 0.00014219 | 0.0037579 | 0.00088151 | 0.0081317 | 0.00081041 | 0.00027318 | 0.00015504 | 0.00019051 | 0.0062347 | 0.021454 | 0.038275
COAL COMBUSTION | POWER GENERATION | RESUSPENDED CHAMBER METHOD | PM2.5 | ELECTRIC BAG | WET | 0.00068611 | 0.0079183 | 0.13839 | 0.11932 | 0.013666 | 0.0094819 | 0.068378 | 0.0068938 | 0.00026838 | 0.005741 | 0.0023874 | 0.057643 | 7.2345e-05 | 0.00029405 | 0.0029242 | 0.159 |  | 0.00011902 | 4.9008e-05 | 0.0050572 | 0.00038268 | 0.014874 | 0.0011798 | 0.01671 | 0.0022833 | 0.0012271 | 0.0016762 | 0.00037557 | 0.0099498 | 0.019074 | 0.034438
COAL COMBUSTION | POWER GENERATION | RESUSPENDED CHAMBER METHOD | PM2.5 | ELECTRIC BAG | WET | 0.0022419 | 0.010266 | 0.14881 | 0.10055 | 0.01504 | 0.011156 | 0.080073 | 0.0072584 | 0.00034164 | 0.0096559 | 0.0021264 | 0.076207 | 8.2675e-05 | 0.00022492 | 0.0024912 | 0.061179 | 6.4438e-05 | 4.4985e-05 |  | 0.0021471 | 0.0001325 | 0.0030874 | 0.00038138 | 0.0093933 | 0.0011916 | 0.00033173 | 0.00026214 | 0.00028482 | 0.0083787 | 0.025542 | 0.033256
COAL COMBUSTION | POWER GENERATION | RESUSPENDED CHAMBER METHOD | PM2.5 | ELECTRIC | WET | 0.0044696 | 0.0045393 | 0.070625 | 0.20271 |  | 0.0062893 | 0.053089 | 0.0033804 | 0.00015893 | 0.0011643 | 0.0003125 | 0.02225 | 0 | 0.0069 | 0.0017946 | 0.0014625 | 1.4286e-05 | 2.3214e-05 |  | 0.00044464 |  | 0.00025852 | 0 | 0 |  | 0.0018496 |  |  |  | 0.079001 | 0.051343
COAL COMBUSTION | POWER GENERATION | RESUSPENDED CHAMBER METHOD | PM2.5 | ELECTRIC | WET | 0.006452 | 0.0057758 | 0.051423 | 0.14242 |  | 0.0064769 | 0.049573 | 0.0027438 | 0.0001637 | 0.0021246 | 0.0003452 | 0.028698 | 0 | 0.00645 | 0.0014128 | 0.0009573 | 3.2028e-05 | 1.4235e-05 |  | 0.00045552 |  | 0.004377 | 0.003324 | 0.027116 |  | 0.0065444 |  |  |  | 0.060855 | 0.10524
COAL COMBUSTION | POWER GENERATION | RESUSPENDED CHAMBER METHOD | PM2.5 | ELECTRIC | WET | 0.0069952 | 0.0094641 | 0.065407 | 0.13602 |  | 0.0056411 | 0.12306 | 0.0025024 | 0.00016268 | 0.0021818 | 0.00044019 | 0.025636 | 0 | 0.00905 | 0.0013684 | 0.00043062 | 2.3923e-05 | 1.9139e-05 |  | 0.00022488 |  | 0.00030822 | 0 | 0 |  | 0.0011256 |  |  |  | 0.055221 | 0.085213
COAL COMBUSTION | POWER GENERATION | RESUSPENDED CHAMBER METHOD | PM2.5 | ELECTRIC | WET | 0.0033748 | 0.0039021 | 0.072643 | 0.19968 |  | 0.0041091 | 0.034154 | 0.0035427 | 0.00011888 | 0.0012378 | 0.00038741 | 0.025804 | 0 | 0.00725 | 0.0017552 | 0.00038881 | 1.6783e-05 | 8.3916e-06 |  | 0.00013147 |  | 0.0022927 | 0.0033005 | 0.018355 |  | 0.0022003 |  |  |  | 0.019545 | 0.057994
COAL COMBUSTION | POWER GENERATION | RESUSPENDED CHAMBER METHOD | PM2.5 | ELECTRIC | WET | 0.0038657 | 0.0038397 | 0.062926 | 0.1996 |  | 0.0044008 | 0.036493 | 0.0031683 | 0.00015832 | 0.0012826 | 0.00033267 | 0.022024 | 0 | 0.00645 | 0.0017575 | 0.00069339 | 0 | 1.2024e-05 |  | 0.00018437 |  | 0 | 0 | 0.00062738 |  | 0.002365 |  |  |  | 0.026449 | 0.036223
COAL COMBUSTION |  | DILUTION TUNNEL SAMPLING | PM10 |  |  | 0.016472 | 0.0058491 | 0.090565 | 0.17844 |  | 0.009213 | 0.1169 | 0.008393 | 3.715e-05 | 0.0001035 | 0.00026544 | 0.017894 | 2.389e-05 | 7.331e-05 | 9.691e-05 | 0.0005416 | 1.555e-05 | 6.1e-07 | 1.9e-08 | 5.88e-05 |  |  | 0 | 0.00044079 | [5 empty] | 0.085619 | 0.087074
COAL COMBUSTION |  | DILUTION TUNNEL SAMPLING | PM10 |  |  | 0.027009 | 0.0027738 | 0.103 | 0.20198 |  | 0.015106 | 0.062205 | 0.0051557 | 4.077e-05 | 5.917e-05 | 0.0002844 | 0.050398 | 3.092e-05 | 7.399e-05 | 7.469e-05 | 0.0009437 | 7.81e-06 | 3.9e-07 | 1.9e-08 | 3.97e-05 |  |  | 0 | 0.0006357 | [5 empty] | 0.14363 | 0.13565
COAL COMBUSTION |  | DILUTION TUNNEL SAMPLING | PM10 |  |  | 0.016769 | 0.0024723 | 0.099558 | 0.19698 |  | 0.009379 | 0.059345 | 0.0039567 | 2.72e-05 | 4.933e-05 | 0.00016432 | 0.024675 | 7.125e-05 | 9.303e-05 | 3.399e-05 | 0.0002025 | 8.76e-06 | 4e-07 | 1.9e-08 | 1.508e-05 |  |  | 0 | 0.00050835 | [5 empty] | 0.044623 | 0.021428
COAL COMBUSTION |  | DILUTION TUNNEL SAMPLING | PM10 |  |  | 0.013653 | 0.0046431 | 0.10204 | 0.19455 |  | 0.007636 | 0.061561 | 0.0043164 | 2.814e-05 | 5.595e-05 | 0.0002528 | 0.022228 | 7.86e-06 | 3.723e-05 | 3.373e-05 | 5.094e-05 | 8.95e-06 | 2e-07 | 1.9e-08 | 1.269e-05 |  |  | 0 | 0.0034636 | [5 empty] | 0.0058465 | 0.0054853
COAL COMBUSTION |  | DILUTION TUNNEL SAMPLING | PM10 |  |  | 0.018995 | 0.0022311 | 0.089084 | 0.21664 |  | 0.010624 | 0.06242 | 0.0033572 | 2.111e-05 | 1.36e-06 | 0.000158 | 0.036418 | 1.082e-05 | 7.67e-06 | 2.465e-05 | 9.498e-05 | 4.48e-06 | 3.9e-07 | 1.9e-08 | 9.71e-06 |  |  | 0 | 0 | [5 empty] | 0.028543 | 0.03884
COAL COMBUSTION |  | DILUTION TUNNEL SAMPLING | PM10 |  |  | 0.01343 | 0.0012663 | 0.0093104 | 0.038387 |  | 0.0075115 | 0.008866 | 0.0016187 | 1.938e-05 | 1.759e-05 | 5.688e-05 | 0.0025863 | 1.281e-05 | 5.321e-05 | 3.255e-05 | 8.726e-05 | 6.42e-06 | 1.9e-07 | 1.8e-08 | 1.443e-05 |  |  | 0 | 0.00012385 | [5 empty] | 0.07359 | 0.11237
COAL COMBUSTION |  | DILUTION TUNNEL SAMPLING | PM10 |  |  | 0.016472 | 0.0016281 | 0.012643 | 0.042217 |  | 0.009213 | 0.008008 | 0.004796 | 2.829e-05 | 1.127e-05 | 0.00024648 | 0.0037047 | 1.582e-05 | 1.154e-05 | 4.528e-05 | 5.484e-05 | 6.69e-06 | 6.1e-07 | 9.6e-09 | 1.369e-05 |  |  | 0 | 0.00041418 | [5 empty] | 0.14408 | 0.22143
COAL COMBUSTION |  | DILUTION TUNNEL SAMPLING | PM10 |  |  | 0.016695 | 0.0015075 | 0.0084111 | 0.044085 |  | 0.0093375 | 0.009152 | 0.0054555 | 2.884e-05 | 1.254e-05 | 8.216e-05 | 0.0048231 | 1.328e-05 | 1.498e-05 | 3.641e-05 | 6.647e-05 | 5.61e-06 | 2e-07 | 1.9e-08 | 9.03e-06 |  |  | 0 | 0.00051062 | [5 empty] | 0.23487 | 0.24207
COAL COMBUSTION |  | DILUTION TUNNEL SAMPLING | PM10 |  |  | 0.025376 | 0.0013266 | 0.011056 | 0.034558 |  | 0.014193 | 0.011583 | 0.0040167 | 3.287e-05 | 1.01e-05 | 5.688e-05 | 0.0052425 | 1.621e-05 | 4.432e-05 | 4.349e-05 | 4.327e-05 | 5.01e-06 | 2.1e-07 | 9.8e-09 | 5.14e-06 |  |  | 0 | 0 | [5 empty] | 0.16569 | 0.26983
COAL COMBUSTION |  | DILUTION TUNNEL SAMPLING | PM10 |  |  | 0.01024 | 0.00021105 | 0.0054487 | 0.049922 |  | 0.005727 | 0.031031 | 0.004856 | 3.71e-05 | 1.759e-05 | 0.00020224 | 0.005592 | 1.8e-05 | 3.321e-05 | 3.476e-05 | 0.0001846 | 3.69e-06 | 2.1e-07 | 2e-08 | 1.4e-06 |  |  | 0 | 0.00029243 | [5 empty] | 0.23449 | 0.44851
COAL COMBUSTION |  | RESUSPENDED CHAMBER METHOD | PM10 |  |  | 0.017882 | 0.0007236 | 0.062739 | 0.13305 |  | 0.010002 | 0.0083655 | 0.0019784 | 7.744e-05 | 0.0003191 | 0.00010112 | 0.0062211 | 3.892e-05 | 0.0001103 | 0.0007475 | 0.003117 | 1.476e-05 | 8.8e-07 | 3.4e-08 | 0.0005035 |  |  | 0 | 0.20611 | [5 empty] | 0 | 0
COAL COMBUSTION |  | RESUSPENDED CHAMBER METHOD | PM10 |  |  | 0.013282 | 0.0077787 | 0.083265 | 0.087516 |  | 0.0074285 | 0.081081 | 0.0020983 | 3.268e-05 | 0.00238 | 0.0008216 | 0.021739 | 0.0001498 | 0.001133 | 0.004466 | 0.01768 | 3.172e-05 | 1.02e-05 | 1.9e-07 | 0.003905 |  |  | 0 | 0 | [5 empty] | 0.11506 | 0.042318
COAL COMBUSTION |  | RESUSPENDED CHAMBER METHOD | PM10 |  |  | 0.018031 | 0.0063315 | 0.093316 | 0.080277 |  | 0.010085 | 0.062634 | 0.0017985 | 6.5e-05 | 0.001016 | 0.0007584 | 0.021319 | 0.0001228 | 0.0008207 | 0.002219 | 0.011954 | 3.575e-05 | 0 | 1.6e-07 | 0.002408 |  |  | 0 | 0 | [5 empty] | 0.11954 | 0.07203
COAL COMBUSTION |  | RESUSPENDED CHAMBER METHOD | PM10 |  |  | 0.012762 | 0.0075978 | 0.10294 | 0.095735 |  | 0.007138 | 0.075504 | 0.0027577 | 1.816e-05 | 0.0005116 | 0.00046768 | 0.016007 | 4.973e-05 | 0.0002485 | 0.0009227 | 0.0007275 | 3.947e-05 | 1e-07 | 6.4e-08 | 0.0002091 |  |  | 0 | 0.070523 | [5 empty] | 0.053348 | 0.034857
COAL COMBUSTION |  | RESUSPENDED CHAMBER METHOD | PM10 |  |  | 0.017585 | 0.0054873 | 0.071997 | 0.083219 |  | 0.0098355 | 0.057414 | 0.0025779 | 5.144e-05 | 0.001983 | 0.0004108 | 0.022018 | 0.0001973 | 0.001006 | 0.00195 | 0.019574 | 7.218e-05 | 1e-07 | 2.5e-07 | 0.002458 |  |  | 0 | 0.21086 | [5 empty] | 0.04758 | 0.054754
COAL COMBUSTION |  | RESUSPENDED CHAMBER METHOD | PM10 |  |  | 0.014246 | 0.010733 | 0.082418 | 0.090972 |  | 0.007968 | 0.072501 | 0.0036569 | 7.12e-05 | 0.0006424 | 0.00158 | 0.0067803 | 7.979e-05 | 0.001196 | 0.001013 | 0.00129 | 6.757e-05 | 1.2e-07 | 2.1e-07 | 0.0003791 |  |  | 0 | 0.16697 | [5 empty] | 0.14839 | 0.070493
INDUSTRIAL PROCESS EMISSIONS | IRON AND STEEL |  | PM2.5 |  |  | 0 | 0 | 0.03565 | 0.055 |  | 0.1125 | 0 | 0 | 0 | 0 | 0 | 0.2421 | 0 | 0 | 0 | 0 | 0 | 0 | 0 | 0 | 0 | 0 | 0 | 0.19435 | 0 | 0 | 0 | 0 | 0.09685 | 0.0365 | 0.0105
INDUSTRIAL PROCESS EMISSIONS | IRON AND STEEL |  | PM2.5 |  |  | 0 | 0 | 0.1514 | 0.22895 |  | 0 | 0.0895 | 0 | 0 | 0 | 0 | 0.21675 | 0 | 0 | 0 | 0 | 0 | 0 | 0 | 0 | 0 | 0 | 0 | 0 | 0 | 0 | 0 | 0 | 0 | 0 | 0
INDUSTRIAL PROCESS EMISSIONS | IRON AND STEEL |  | PM2.5 |  |  | 0 | 0 | 0.1003 | 0.13 |  | 0.2258 | 0.11205 | 0 | 0 | 0 | 0 | 0.2251 | 0 | 0 | 0 | 0 | 0 | 0 | 0 | 0 | 0 | 0.0837 | 0 | 0.14025 | 0 | 0 | 0 | 0 | 0 | 0.10215 | 0
INDUSTRIAL PROCESS EMISSIONS | CEMENT |  | PM2.5 |  |  | 0 | 0 | 0.095 | 0 |  | 0 | 0.128 | 0 | 0 | 0 | 0 | 0 | 0 | 0 | 0 | 0 | 0 | 0 | 0 | 0 | 0 | 0 | 0 | 0.108 | 0 | 0 | 0 | 0 | 0 | 0.314 | 0
INDUSTRIAL PROCESS EMISSIONS | CEMENT |  | PM2.5 |  |  | 0 | 0 | 0.114 | 0.0441 |  | 0 | 0.0481 | 0 | 0 | 0 | 0 | 0 | 0 | 0 | 0 | 0 | 0 | 0 | 0 | 0 | 0 | 0 | 0 | 0.4838 | 0 | 0 | 0 | 0 | 0 | 0.0712 | 0
INDUSTRIAL PROCESS EMISSIONS | CEMENT |  | PM2.5 |  |  | 0 | 0 | 0.0917 | 0.0619 |  | 0 | 0.179 | 0 | 0 | 0 | 0 | 0 | 0 | 0 | 0 | 0 | 0 | 0 | 0 | 0 | 0 | 0 | 0 | 0.115 | 0 | 0 | 0 | 0 | 0 | 0.11 | 0
INDUSTRIAL PROCESS EMISSIONS | CEMENT |  | PM2.5 |  |  | 0 | 0 | 0.1732 | 0 |  | 0 | 0.099 | 0 | 0 | 0 | 0 | 0 | 0 | 0 | 0 | 0 | 0 | 0 | 0 | 0 | 0 | 0 | 0 | 0.118 | 0 | 0 | 0 | 0 | 0 | 0.0615 | 0
INDUSTRIAL PROCESS EMISSIONS | CEMENT |  | PM2.5 |  |  | 0 | 0 | 0 | 0 |  | 0 | 0 | 0 | 0 | 0 | 0 | 0 | 0 | 0 | 0 | 0 | 0 | 0 | 0 | 0 | 0 | 0 | 0 | 0.144 | 0 | 0 | 0 | 0 | 0 | 0.1796 | 0
INDUSTRIAL PROCESS EMISSIONS | CEMENT |  | PM2.5 |  |  | 0 | 0 | 0 | 0 |  | 0 | 0 | 0 | 0 | 0 | 0 | 0 | 0 | 0 | 0 | 0 | 0 | 0 | 0 | 0 | 0 | 0 | 0 | 0 | 0 | 0 | 0 | 0 | 0 | 0.1924 | 0
INDUSTRIAL PROCESS EMISSIONS | COKING |  | PM2.5 |  |  | 0 | 0 | 0.095 | 0 |  | 0 | 0.128 | 0 | 0 | 0 | 0 | 0 | 0 | 0 | 0 | 0 | 0 | 0 | 0 | 0 | 0 | 0 | 0 | 0.108 | 0 | 0 | 0 | 0 | 0 | 0.314 | 0
INDUSTRIAL PROCESS EMISSIONS | COKING |  | PM2.5 |  |  | 0 | 0 | 0.114 | 0 |  | 0 | 0.179 | 0 | 0 | 0 | 0 | 0 | 0 | 0 | 0 | 0 | 0 | 0 | 0 | 0 | 0 | 0 | 0 | 0.115 | 0 | 0 | 0 | 0 | 0 | 0 | 0
FUGITIVE DUST | SOIL FUGITIVE DUST | RESUSPENDED CHAMBER METHOD | PM2.5 |  |  | 0.025598 | 0.015155 | 0.045708 | 0.27694 |  | 0.0096712 | 0.09379 | 0.001379 | 6.8493e-05 | 0.002347 | 0.00089954 | 0.046027 | 1.3699e-05 | 0.00041553 | 0.0057489 | 0.0013151 | 1.8265e-05 | 4.5662e-05 |  | 0.00020091 | 8.461e-05 | 0.00087637 | 0.0012953 | 0.010345 | 0.00085894 | 0.0002775 | 0.00049944 | 0.00052544 | 0.0060761 | 0.047025 | 0.005225
FUGITIVE DUST | SOIL FUGITIVE DUST | RESUSPENDED CHAMBER METHOD | PM2.5 |  |  | 0.01966 | 0.019193 | 0.044865 | 0.17413 |  | 0.0094324 | 0.077761 | 0.0010502 | 3.4749e-05 | 0.0015792 | 0.00057143 | 0.03561 | 1.1583e-05 | 0.00041313 | 0.0043398 | 0.0062741 | 0.00020463 | 3.861e-06 |  | 0.00025869 | 6.1832e-05 | 0.00096536 | 0.0008612 | 0.0088995 | 0.00057715 | 0.0013302 | 0.00053107 | 0.0004438 | 0.0051381 | 0.04203 | 0.003368
FUGITIVE DUST | SOIL FUGITIVE DUST | RESUSPENDED CHAMBER METHOD | PM2.5 |  |  | 0.01577 | 0.021287 | 0.053816 | 0.12285 |  | 0.009869 | 0.087402 | 0.0014092 | 5.2874e-05 | 0.0013586 | 0.00087126 | 0.04092 | 1.1494e-05 | 0.00024828 | 0.0027034 | 0.0024414 | 6.2069e-05 | 2.2989e-06 | 2.2989e-06 | 0.00015402 | 4.2704e-05 | 0.0013984 | 0.0031294 | 0.0074881 | 0.00065515 | 0.00029483 | 0.00068652 | 0.00072584 | 0.012959 | 0.043876 | 0.0045216
FUGITIVE DUST | SOIL FUGITIVE DUST | RESUSPENDED CHAMBER METHOD | PM2.5 |  |  | 0.010646 | 0.018641 | 0.052647 | 0.08493 |  | 0.0088796 | 0.050686 | 0.0012647 | 5.8824e-05 | 0.0010126 | 0.00071569 | 0.03598 | 1.2605e-05 | 0.00016106 | 0.0018053 | 0.0022549 | 0.00012045 | 1.4006e-06 |  | 0.00013445 | 3.1825e-05 | 0.00076042 | 0.0013275 | 0.0059557 | 0.00047506 | 0.00014769 | 0.00036099 | 0.00061971 | 0.010599 | 0.039384 | 3.5133e-05
FUGITIVE DUST | SOIL FUGITIVE DUST | RESUSPENDED CHAMBER METHOD | PM2.5 |  |  | 0.020214 | 0.025291 | 0.047835 | 0.15557 |  | 0.010497 | 0.092603 | 0.0012964 | 5.4124e-05 | 0.0018247 | 0.00085052 | 0.039536 | 1.2887e-05 | 0.00028093 | 0.0033067 | 0.003817 | 0.00018041 | 5.1546e-06 |  | 0.00018814 | 7.4453e-05 | 0.0023234 | 0.0011117 | 0.014723 | 0.0010046 | 0.00024418 | 0.00065689 | 0.00076905 | 0.012917 | 0.048899 | 0.0048958
FUGITIVE DUST | SOIL FUGITIVE DUST | RESUSPENDED CHAMBER METHOD | PM2.5 |  |  | 0.018812 | 0.019209 | 0.068538 | 0.14582 |  | 0.012595 | 0.086084 | 0.0018825 | 8.8773e-05 | 0.0020183 | 0.00061619 | 0.04893 | 1.3055e-05 | 0.00031854 | 0.0032063 | 0.0040522 | 0.00016449 | 2.611e-06 |  | 0.00018538 | 8.8451e-05 | 0.0011973 | 0.0017364 | 0.0089743 | 0.0010157 | 0.0014054 | 0.00085125 | 0.00067755 | 0.0086136 | 0.030702 | 4.8967e-05
FUGITIVE DUST | SOIL FUGITIVE DUST | RESUSPENDED CHAMBER METHOD | PM2.5 |  |  | 0.033284 | 0.017709 | 0.10057 | 0.25772 |  | 0.018664 | 0.087313 | 0.0028366 | 0.010933 | 0.0017224 | 0.00049948 | 0.012612 |  | 6.5299e-05 | 0.0029851 | 0.0014112 |  |  |  | 0.00042366 |  | 0.0024438 | 0.0036884 | 0.0070263 |  | 0.0038435 |  |  |  | 0.025622 | 0.007536
FUGITIVE DUST | SOIL FUGITIVE DUST | RESUSPENDED CHAMBER METHOD | PM2.5 |  |  | 0.048753 | 0.011709 | 0.06956 | 0.25236 |  | 0.019852 | 0.039 | 0.0047395 |  | 0.0027728 | 0.0006384 | 0.020741 |  | 0.0001284 | 0.0034469 | 0.007221 |  |  |  | 0.00045963 |  | 0.0021999 | 0.0048591 | 0.0069587 |  | 0.002881 |  |  |  | 0.030862 | 0.0097952
FUGITIVE DUST | SOIL FUGITIVE DUST | RESUSPENDED CHAMBER METHOD | PM2.5 |  |  | 0.020795 | 0.011179 | 0.055924 | 0.19523 |  | 0.012009 | 0.026926 | 0.0029721 | 0.0097467 | 0.0015629 | 0.0004952 | 0.020738 |  | 0.00028052 | 0.0018808 | 0.0016223 |  |  |  | 0.00022603 |  | 0.00070745 | 0.0015733 | 0.0041633 |  | 0.0014359 |  |  |  | 0.024369 | 0.0088353
FUGITIVE DUST | SOIL FUGITIVE DUST | RESUSPENDED CHAMBER METHOD | PM2.5 |  |  | 0.029061 | 0.0096464 | 0.068296 |  |  | 0.016343 | 0.026028 | 0.002637 | 0.011917 | 0.0014486 | 0.00041569 | 0.016691 |  | 9.1271e-05 | 0.0018663 | 0.0026989 |  |  |  | 0.00019961 |  | 0.0015012 | 0.0036241 | 0.0055144 |  | 0.0013585 |  |  |  | 0.037206 | 0.0042601
FUGITIVE DUST | SOIL FUGITIVE DUST | RESUSPENDED CHAMBER METHOD | PM2.5 |  |  | 0.042813 | 0.013318 | 0.057176 | 0.25427 |  | 0.02186 | 0.048561 | 0.0039636 | 0.011505 | 0.0030673 | 0.00067607 | 0.025991 |  | 7.6542e-05 | 0.0028523 | 0.0091206 |  |  |  | 0.00061579 |  | 0.00067434 |  | 0.0042341 | [5 empty] | 0.021888 | 0.0052752
FUGITIVE DUST | SOIL FUGITIVE DUST | RESUSPENDED CHAMBER METHOD | PM2.5 |  |  | 0.009079 | 0.0069293 | 0.073092 |  |  | 0.00942 | 0.016848 | 0.0012898 | 0.0036279 | 0.00055239 | 0.00049064 | 0.015435 |  | 9.553e-05 | 0.00025884 | 0.0026819 |  |  |  | 0.00014131 |  | 0.0013026 | 0.0044128 | 0.007735 |  | 0.0010426 |  |  |  | 0.028331 | 0.0062957
FUGITIVE DUST | SOIL FUGITIVE DUST | RESUSPENDED CHAMBER METHOD | PM2.5 |  |  | 0.016534 | 0.0093015 | 0.055705 | 0.25691 |  | 0.013275 | 0.024122 | 0.001937 | 0.0046336 | 0.0010985 | 0.00046374 | 0.014977 |  | 6.3092e-05 | 0.00044351 | 0.012771 |  |  |  | 0.00025584 |  | 0.0010375 | 0.002501 | 0.0061855 |  | 0.0037829 |  |  |  | 0.026171 | 0.0093374
FUGITIVE DUST | SOIL FUGITIVE DUST | RESUSPENDED CHAMBER METHOD | PM2.5 |  |  | 0.023581 | 0.01551 | 0.048464 |  |  | 0.015635 | 0.038938 | 0.0022353 | 0.0057759 | 0.0012664 | 0.00046473 | 0.016481 |  | 0.00012627 | 0.00034577 | 0.0012448 |  |  |  | 0.00069295 |  | 0.0023428 |  | 0.0076409 |  | 0.0027119 |  |  |  | 0.028029 | 0.012231
FUGITIVE DUST | SOIL FUGITIVE DUST | RESUSPENDED CHAMBER METHOD | PM2.5 |  |  | 0.018175 | 0.0094764 | 0.097714 | 0.24317 |  | 0.011203 | 0.015613 | 0.0015651 | 0.0046222 | 0.0018972 | 0.00057311 | 0.021401 |  | 4.8585e-05 | 0.0020137 | 0.0080991 |  |  |  | 0.00033788 |  | 0.0016313 | 0.0029764 | 0.0085798 |  | 0.0016612 |  |  |  | 0.031648 | 0.0091345
FUGITIVE DUST | SOIL FUGITIVE DUST | RESUSPENDED CHAMBER METHOD | PM2.5 |  |  | 0.020089 | 0.013199 | 0.083626 | 0.23079 |  | 0.012186 | 0.019873 | 0.002172 | 0.0058983 | 0.0015695 | 0.00047585 | 0.019686 |  | 0.00016314 | 0.0005161 | 0.0011636 |  |  |  | 0.00022746 |  | 0.0030234 | 0.0039489 | [6 empty] | 0.02829 | 0.0099158
FUGITIVE DUST | ROAD DUST | RESUSPENDED CHAMBER METHOD | PM2.5 |  |  | 0.0011661 | [15 empty] | 0.00010036 | 7.1685e-06 | 5.4958e-05 |  | 0.00016657 | 0.012234 | 0.0079512 | 0.021591 | 0.0031305 | 0.002695 | 0.0018445 | 0.0019382 | 0.048979 | 0.12318 | 0.0029553
FUGITIVE DUST | ROAD DUST | RESUSPENDED CHAMBER METHOD | PM2.5 |  |  |  | 0.023337 | 0.063819 | 0.08993 | 0.015176 | 0.013568 | 0.16985 | 0.0027337 | 0.00015075 | 0.014291 | 0.0015678 | 0.086734 |  | 0.00095477 | 0.0023819 | 0.0087839 |  |  |  | 0.00011055 | 0.00015 | 0.0039442 | 0.0028968 | 0.0075663 | 0.0051854 | 0.003792 | 0.0023673 | 0.0025664 | 0.072855 | 0.15979 | 0.0052607
FUGITIVE DUST | ROAD DUST | RESUSPENDED CHAMBER METHOD | PM2.5 |  |  |  | 0.011457 | 0.077514 | 0.066786 | 0.0118 | 0.010429 | 0.14629 | 0.0016857 | 8.5714e-05 | 0.0329 | 0.0017857 | 0.090071 | 1.4286e-05 | 0.0013571 | 0.0027286 | 0.0058286 |  |  |  |  | 0.00027865 | 0.0005168 | 0.00020699 | 0.001365 | 0.0057416 | 0.0031525 | 0.00046964 | 0.0033436 | 0.094346 | 0.25479 | 0.010317
FUGITIVE DUST | ROAD DUST | RESUSPENDED CHAMBER METHOD | PM2.5 |  |  |  | 0.0069332 | 0.052526 | 0.023954 |  | 0.010613 | 0.013002 | 0.0017833 | 8.343e-05 | 0.00028196 | 0.0007022 | 0.044585 |  | 7.6477e-05 | 0.00010776 | 7.3001e-05 |  |  |  |  | 0.00013371 | 0.0011751 | 0.0010142 | 0.019634 | 0.00064452 | 0.0001431 | 0.00062157 | 0.0016884 | 0.025986 | 0.018981 | 0.016693
FUGITIVE DUST | ROAD DUST | RESUSPENDED CHAMBER METHOD | PM2.5 |  |  | 0.0030641 | 0.0069829 | 0.024902 | 0.028812 |  | 0.0037821 | 0.030709 | 0.00071795 | 4.2735e-05 | 0.002188 | 0.00051709 | 0.031846 | 8.547e-06 | 0.0005 | 0.0017051 | 0.00065385 |  | 0 |  | 0.00010256 | 6.3437e-05 | 0.0015443 | 0.001898 | 0.012434 | 0.00088194 | 0.00035725 | 0.0010854 | 0.0029289 | 0.030494 | 0.03818 | 0.0027832
FUGITIVE DUST | ROAD DUST | RESUSPENDED CHAMBER METHOD | PM2.5 |  |  | 0.0058685 | 0.0081643 | 0.036089 | 0.042399 |  | 0.0052488 | 0.037948 | 0.00084977 | 6.1033e-05 | 0.0028263 | 0.0006338 | 0.03585 | 1.4085e-05 | 0.00047418 | 0.0021925 | 0.0010657 |  | 0 | 9.3897e-06 | 0.00011737 | 7.5062e-05 | 0.0015206 | 0.0026052 | 0.010166 | 0.00088877 | 0.00027203 | 0.00084061 | 0.001454 | 0.028994 | 0.092082 | 0.0077405
FUGITIVE DUST | ROAD DUST | RESUSPENDED CHAMBER METHOD | PM2.5 |  |  | 0.0044618 | 0.0078353 | 0.032137 | 0.035442 |  | 0.0048233 | 0.037635 | 0.00076707 | 2.4096e-05 | 0.0025462 | 0.00061044 | 0.033867 | 1.2048e-05 | 0.0004498 | 0.0018273 | 0.0021084 |  | 0 | 4.0161e-06 | 0.00014859 | 6.2574e-05 | 0.0016048 | 0.0023001 | 0.012795 | 0.00075822 | 0.00039143 | 0.00064661 | 0.0012378 | 0.026874 | 0.048363 | 0.004331
FUGITIVE DUST | ROAD DUST | RESUSPENDED CHAMBER METHOD | PM2.5 |  |  | 0.019006 | 0.013294 | 0.029018 | 0.22324 |  | 0.0071059 | 0.086412 | 0.00084706 | 3.5294e-05 | 0.0027706 | 0.00056471 | 0.034888 | 5.8824e-06 | 0.00055294 | 0.0048412 | 0.0021118 | 2.9412e-05 | 5.8824e-06 |  | 0.00021765 | 9.2248e-05 | 0.0022473 | 0.0015816 | 0.017196 | 0.0011736 | 0.00026578 | 0.0011722 | 0.0014574 | 0.024938 | 0.073267 | 0.0056101
FUGITIVE DUST | ROAD DUST | RESUSPENDED CHAMBER METHOD | PM2.5 |  |  | 0.015151 | 0.013391 | 0.04037 | 0.15932 |  | 0.0078802 | 0.081563 | 0.00098438 | 2.0833e-05 | 0.0030208 | 0.00075521 | 0.038865 | 1.0417e-05 | 0.00064583 | 0.003849 | 0.0017135 |  | 2.0833e-05 | 5.2083e-06 | 0.00027083 | 9.3844e-05 | 0.0021763 | 0.0018141 | 0.013828 | 0.001154 | 0.00029385 | 0.0012427 | 0.001499 | 0.027401 | 0.056634 | 0.0072315
FUGITIVE DUST | ROAD DUST | RESUSPENDED CHAMBER METHOD | PM2.5 |  |  | 0.014461 | 0.013931 | 0.040224 | 0.14168 |  | 0.0089483 | 0.082241 | 0.0010991 | 4.3103e-05 | 0.0030474 | 0.00070259 | 0.041099 | 8.6207e-06 | 0.00044397 | 0.0031853 | 0.0027241 |  | 4.7414e-05 |  | 0.00028017 | 8.8966e-05 | 0.0022788 | 0.0025495 | 0.017932 | 0.0014662 | 0.0003991 | 0.0014575 | 0.0017785 | 0.031805 | 0.069496 | 0.011728
FUGITIVE DUST | ROAD DUST | RESUSPENDED CHAMBER METHOD | PM2.5 |  |  | 0.022482 | 0.016612 | 0.040151 | 0.24381 |  | 0.0093669 | 0.1059 | 0.0010863 | 3.5971e-05 | 0.0065827 | 0.00067626 | 0.053381 | 1.4388e-05 | 0.00070504 | 0.0056115 | 0.0043669 | 6.4748e-05 | 7.1942e-06 |  | 0.00038849 | 0.0002373 | 0.0027244 | 0.0042346 | 0.017483 | 0.0011323 | 0.00084139 | 0.0008453 | 0.0011128 | 0.019077 | 0.054822 | 0.0085097
COOKING EMISSION | HOT POT |  | PM2.5 |  |  | 0.0017567 | 0.0016553 | 0.0041719 | 0.005363 | 0.009909 | 0.0022926 | 0.010973 | 0.00041785 | 0 | 0.00031062 | 0.00010093 | 0.0038155 |  | 0.0002099 | 0.00030911 | 0.00034477 | 0.00015054 |  |  | 9.6633e-05 |  | 0.0015876 | 0.029205 | 0.023511 | 0.0019127 | 0.021803 | 0.003703 | 0.00063204 | 0.0026415 | 0.46423 | 0.019384
COOKING EMISSION | CHINESE COOKING STYLE |  | PM2.5 |  |  | 0.0019827 | 0.0010811 | 0.0019384 | 0.0029881 | 0.010859 | 0.0018781 | 0.0067581 | 0.00038675 | 0 | 0.00041684 | 0.00011299 | 0.0057127 |  | 0.0002757 | 0.00012232 | 0.0003606 | 0.00013302 |  |  | 7.3019e-05 |  | 0.0032386 | 0.022299 | 0.01168 | 0.003491 | 0.014655 | 0.002688 | 0.0001798 | 0.0015942 | 0.46641 | 0.019194
COOKING EMISSION | BARBECUE |  | PM2.5 |  |  | 0.00026668 | 0.00044592 | 0.00066149 | 0.00084071 | 0.0020544 | 0.0020578 | 0.0044938 | 2.5453e-05 | 0 | 7.2032e-05 | 1.9986e-05 | 0.00084805 |  | 3.7379e-05 | 5.3441e-05 | 0.00016244 | 1.5819e-05 |  |  | 2.4962e-05 |  | 0.0023673 | 0.0026098 | 0.0027582 | 0.00030347 | 0.001535 | 0.0027186 | 8.6075e-05 | 0.0012374 | 0.52222 | 0.010303
COOKING EMISSION | EATERY |  | PM2.5 |  |  | 0.0028748 | 0.0027955 | 0.0042645 | 0.006532 | 0.0065691 | 0.0033387 | 0.018541 | 0.001041 | 0 | 0.00047059 | 0.00011434 | 0.0055943 |  | 0.00027704 | 0.0001989 | 0.00055521 | 0.00011809 |  |  | 0.00019434 |  | 0.0034714 | 0.011861 | 0.010173 | 0.0025175 | 0.010054 | 0.0019503 | 0.00055337 | 0.0052943 | 0.54076 | 0.017041
COOKING EMISSION | PURE EDIBLE OIL |  | PM2.5 |  |  | 0.002 | 0.00076 |  |  |  | 0.0011 | 0.0019 |  |  |  | 1.4e-05 | 0.0011 |  | 1.3e-05 | 1.6e-05 | 0.00014 | 6e-06 |  |  | 2.8e-05 |  | 0.00025 | 0.0016 | 0.0018 | 0.0005 |  | 0.00037 |  |  | 0.63 | 0.0042
COOKING EMISSION | HOTEL |  | PM2.5 |  |  | 0.00035724 | 0.0004274 | 0.00044925 | 0.0012463 | 0.0018968 | 0.00080115 | 0.015523 | 3.0986e-05 | 5.723e-07 | 0.00014622 | 0.00011 | 0.001912 |  | 6.182e-05 | 4.9185e-05 | 0.00086089 |  |  |  | 2.9075e-05 |  | 0.0021316 | 0.0039004 | 0.0071886 | 0.0022857 | 0.0054004 | 0.0007028 | 6.1958e-05 | 0.0010999 | 0.48364 | 0.013944
VEHICLE EMISSION | GASOLINE | DILUTION TUNNEL SAMPLING | PM10 |  |  | 3.0183e-05 | 0.00048189 | 0.0011081 |  | 0 | 5.7125e-05 | 0.0050834 | 1.4939e-05 |  | 6.4989e-05 | 0.0023988 | 0.0012328 | 0 |  | 0.00029193 | 0.0027998 |  |  | 0.00019909 | 4.3565e-05 |  | 0.0027195 | 0.2139 | 0.0016681 | 0.0002336 | 0.055498 | 0 | 0.00061457 | 0.0051902 | 0.40559 | 0.028609
VEHICLE EMISSION | GASOLINE | DILUTION TUNNEL SAMPLING | PM10 |  |  | 7.9313e-05 | 0.00091557 | 0.0029733 |  | 0 | 7.4422e-05 | 0.0075189 | 4.6151e-05 |  | 0.0014581 | 0.0077287 | 0.06689 | 0 |  | 0.00074125 | 0.0060151 |  |  | 0.00017674 | 0.00012142 |  | 0.005948 | 0.16145 | 0.0019076 |  | 0.042585 | 0 | 0.00077626 | 0.0053519 | 0.25454 | 0.12538
VEHICLE EMISSION | GASOLINE | DILUTION TUNNEL SAMPLING | PM10 |  |  | 0.00015307 | 0.00096441 | 0.0013936 |  | 0 |  | 0.0019024 | 1.1413e-05 | 2.2861e-06 | 1.6172e-05 | 0.0009575 | 0.00030646 | 0 |  | 3.2472e-05 | 0.0004944 |  | 3.2051e-06 | 4.8445e-05 | 6.5409e-05 | 0.00027248 | 0.0017545 | 0.01872 |  | 0.0029856 |  | 0 | 0.00062128 | 0.0038457 | 0.56542 | 0.062002
VEHICLE EMISSION | GASOLINE | DILUTION TUNNEL SAMPLING | PM10 |  |  | 0.0001232 |  | 0.0021084 |  | 0 | 0.00010078 | 0.010723 | 1.8933e-05 |  | 0.00039522 | 0.0062873 | 0.0064254 | 0 | 9.4961e-05 | 0.00024825 | 0.0050344 | 3.1285e-05 |  | 5.6314e-05 | 7.0319e-05 |  | 0.0021709 | 0.28991 | 0.0016681 | 0.00033624 | 0.074734 | 0 | 0.00046816 | 0.008874 | 0.25562 | 0.091879
VEHICLE EMISSION | LIGHT-DUTY DIESEL | DILUTION TUNNEL SAMPLING | PM10 |  |  | 0.00010827 | 0.00030778 | 0.0017983 | 0.0019729 | 0 |  | 0.0013015 | 0.0016967 | 0.00034 | 0.00061873 |  | 0.0012199 | 0 |  | 3.3596e-05 | 0.00094883 | 1.8395e-05 |  | 0.00012316 | 4.0324e-05 |  | 0.0012218 | 0.073168 | 0.0019076 | 0.0012034 | 0.0018197 | 0 | 0.00032316 | 0.002044 | 0.40719 | 0.18764
VEHICLE EMISSION | LIGHT-DUTY DIESEL | DILUTION TUNNEL SAMPLING | PM10 |  |  | 0.0036318 | 0.016382 | 0.00047787 |  | 0 |  | 0.00046227 | 1.3222e-05 |  | 3.3455e-06 | 3.1536e-06 | 0.00031391 | 0 | 0.00012341 | 1.7561e-05 | 0.00032708 | 5.3628e-05 | 2.2083e-06 | 1.2883e-05 |  |  | 0.0013186 | 0.041902 |  | 0.0032671 | 0.0037818 | 0 | 0.00054596 | 0.0025892 | 0.45357 | 0.2112
VEHICLE EMISSION | LIGHT-DUTY DIESEL | DILUTION TUNNEL SAMPLING | PM10 |  |  | 0.0018023 | 0.011354 | 0.00021281 |  | 0 |  | 0.00030435 | 6.3626e-06 |  | 5.3583e-06 | 1.3019e-05 | 0.000114 | 0 |  | 1.5115e-05 | 0.00025738 | 5.2786e-05 |  | 1.3609e-06 | 9.6115e-06 |  | 0.0013738 | 0.032789 |  | 0.0028759 | 0.0050809 | 0 | 0.0004079 | 0.0021344 | 0.57066 | 0.16178
VEHICLE EMISSION | LIGHT-DUTY DIESEL | DILUTION TUNNEL SAMPLING | PM10 |  |  | 0.00013469 | 0.00026261 | 0.0017098 |  | 0 | 0.00011123 | 0.0039498 | 2.5132e-05 |  | 3.3914e-05 | 2.2773e-05 | 0.00069319 | 0 |  | 4.6619e-05 | 0.0021755 |  |  | 7.3877e-05 | 4.1682e-05 | 0.0002065 | 0.0014418 | 0.018813 |  | 0.0021382 |  | 0 | 0.00050603 | 0.0033966 | 0.3922 | 0.20952
VEHICLE EMISSION | HEAVY-DUTY DIESEL | DILUTION TUNNEL SAMPLING | PM10 |  |  | 0.003127 | 0.020071 | 0.0014019 |  | 0 |  | 0.0015298 | 3.5157e-05 |  | 0.0013256 | 0.00024461 | 0.0079205 | 0 | 7.1166e-06 | 8.4469e-06 | 0.000921 | 5.8999e-05 |  | 1.8543e-06 |  |  | 0.0010023 | 0.048696 |  | 0.00088694 | 0.0077809 | 0 | 0.00038645 | 0.0023013 | 0.45405 | 0.17374
VEHICLE EMISSION | HEAVY-DUTY DIESEL | DILUTION TUNNEL SAMPLING | PM10 |  |  | 0.00019806 | 0.00056301 | 0.00082397 |  | 0 |  | 0.0012515 | 1.0776e-05 |  | 1.0099e-05 | 2.8348e-05 | 0.00043474 | 0 |  | 5.8731e-05 | 0.00078122 | 3.365e-05 |  | 8.7892e-06 | 1.4459e-05 | 0.00020841 | 0.0018962 | 0.024631 |  | 0.0055128 |  | 0 | 0.00059307 | 0.0030468 | 0.4987 | 0.16683
VEHICLE EMISSION | HEAVY-DUTY DIESEL | DILUTION TUNNEL SAMPLING | PM10 |  |  | 0.00013128 |  | 0.00098497 |  | 0 |  | 0.0015412 | 1.4524e-05 | 8.3288e-07 | 2.2811e-06 |  | 0.00047084 | 0 |  | 1.0921e-05 | 0.0015817 |  |  |  | 2.2409e-06 | 8.669e-05 | 0.0018591 | 0.034723 | 0.00026495 | 0.0036454 | 0.0064018 | 0 | 0.00071025 | 0.002151 | 0.42998 | 0.23931
VEHICLE EMISSION | GASOLINE | DIRECT SAMPING FROM EXHAUST PIPE | PM10 |  |  | 0.034208 | 0.005954 | 0.051551 |  |  | 0.01209 | 0.006997 |  |  |  | 0.000199 | 0.012364 |  |  | 0.000214 | 0.001571 |  |  |  | 0.000153 |  | 0.006505 | 0.058563 | 0.028479 |  | 0.055711 |  |  |  | 0.48098 | 0.048569
VEHICLE EMISSION | LIGHT-DUTY DIESEL | DILUTION TUNNEL SAMPLING | PM10 |  |  | 0.032917 | 0.004858 | 0.006333 | 0.009688 |  | 0.009046 | 0.077875 | 0.000254 | 0.000233 | 0.000265 | 0.000496 | 0.010067 |  | 0.000167 | 0.000517 | 0.008967 | 3.4e-05 | 7.9e-05 | 7.3e-05 |  |  |  | 0.012096 | 0.011933 |  | 0.009259 |  |  |  | 0.20983 | 0.34589
VEHICLE EMISSION | HEAVY-DUTY DIESEL | DILUTION TUNNEL SAMPLING | PM10 |  |  | 0.036595 | 0.009931 | 0.005814 | 0.012117 |  | 0.015739 | 0.13518 | 0.000423 | 0.000324 | 0.000133 | 0.000524 | 0.007457 |  | 0.000333 | 0.000455 | 0.013155 | 3e-05 | 8.3e-05 | 0.000114 |  |  |  | 0.02766 | 0.022761 |  | 0.019504 |  |  |  | 0.22621 | 0.20712
VEHICLE EMISSION | HEAVY-DUTY DIESEL | DILUTION TUNNEL SAMPLING | PM10 |  |  | 0.026496 | 0.004709 | 0.009517 | 0.010817 |  | 0.006331 | 0.053815 | 0.000361 | 3.3e-05 | 0.000508 | 0.000366 | 0.011394 |  | 0.00042 | 0.001296 | 0.007978 | 9e-06 | 2.5e-05 | 0.000244 |  |  |  | 0.010675 | 0.013016 |  | 0.010299 |  |  |  | 0.17614 | 0.40619
VEHICLE EMISSION | LIGHT-DUTY GASOLINE | DILUTION TUNNEL SAMPLING | PM10 |  |  | 0.027254 | 0.00665 | 0.022807 | 0.020471 |  | 0.012668 | 0.062775 | 0.000512 | 6.9e-05 | 0.000467 | 0.002967 | 0.020474 |  | 0.001012 | 0.001009 | 0.008417 | 7.7e-05 | 2.1e-05 | 0.000848 |  |  |  | 0.07856 | 0.03414 |  | 0.080946 |  |  |  | 0.26849 | 0.11488
VEHICLE EMISSION | HEAVY-DUTY GASOLINE | DILUTION TUNNEL SAMPLING | PM10 |  |  | 0.017672 | 0.005378 | 0.014672 | 0.016172 |  | 0.009702 | 0.052234 | 0.00042 | 5.8e-05 | 0.000429 | 0.003126 | 0.01789 |  | 0.000949 | 0.000833 | 0.007506 | 7.9e-05 | 1.9e-05 | 0.000892 |  |  |  | 0.077132 | 0.037181 |  | 0.08302 |  |  |  | 0.3116 | 0.089673
VEHICLE EMISSION | AVERAGE | DILUTION TUNNEL SAMPLING | PM10 |  |  | 0.027009 | 0.006618 | 0.022599 | 0.020361 |  | 0.012592 | 0.062505 | 0.00051 | 6.9e-05 | 0.000466 | 0.002971 | 0.020408 |  | 0.00101 | 0.001004 | 0.008394 | 7.7e-05 | 2.1e-05 | 0.000849 |  |  |  | 0.078523 | 0.034218 |  | 0.080999 |  |  |  | 0.2696 | 0.11424
VEHICLE EMISSION |  | DIRECT SAMPING FROM EXHAUST PIPE | PM10 |  |  | 0.00296 | 0.00219 | 0.00266 | 0.00694 |  | 0.00231 | 0.00599 | 0.00101 | 0.00033 | 0.00013 | 0.00022 | 0.01184 |  | 8e-05 | 0.0008 | 0.00216 | 0 |  |  | 0.00032 |  | 0.00396 | 0.00774 | 0.03872 | [5 empty] | 0.5167 | 0.382
VEHICLE EMISSION |  | SAMPLING AT UNDERGROUND PARKING LOT | PM10 |  |  | 0.0104 | 0.0009 | 0.0365 | 0.0722 |  | 0.0087 | 0.0001 | 0.0002 | 0.0001 | 0.0002 | 0.0426 | 0.0001 | 0.0001 | 0.0002 | 0.0006 | 0 |  |  |  | 0 |  | 0.0088 | 0.0171 | 0.0857 |  | 0.0242 |  |  |  | 0.3705 | 0.3036
VEHICLE EMISSION |  | SAMPLING AT UNDERGROUND PARKING LOT | PM10 |  |  | 0.0049 | 0.0029 | 0.0024 | 0.0067 |  | 0.0024 | 0.0227 | 0.0048 |  | 0.0001 | 0.0001 | 0.0048 | 0.0002 | 0.0003 | 0.0001 | 0.0023 |  |  |  | 0.0001 |  | 0.0148 | 0.0142 | 0.0183 | [5 empty] | 0.669 | 0.1524
BIOMASS BURNING | OPEN BURNING |  | PM2.5 |  |  | 0.0078892 | 0.0006633 | 0.0020471 | 0.0025978 | 3e-07 | 0.0025945 | 0.0042143 | - | 9.2e-06 | 4.6e-06 | 9.3e-06 | 0.0004196 | 2.72e-05 | 6.1e-06 | 0.0003254 | 4.87e-05 | 1.22e-05 | 0 | 0 | 1.22e-05 |  |  | 0.000403 | 0.001085 |  | 0.001987 |  |  |  | 0.4717 | 0.0152
BIOMASS BURNING | OPEN BURNING |  | PM2.5 |  |  | 0.019859 | 0.0017004 | 0.0051882 | 0.0050244 | 6e-07 | 0.013111 | 0.010214 | - | 1.04e-05 | 4.3e-06 | 1.73e-05 | 0.0022894 | 7.45e-05 | 5.7e-06 | 0.0004524 | 0.0001082 | 2.15e-05 | 0 | 0 | 2.08e-05 |  |  | 0.000451 | 0.001476 |  | 0.008176 |  |  |  | 0.5033 | 0.0449
BIOMASS BURNING | OPEN BURNING |  | PM2.5 |  |  | 0.0093298 | 0.0008743 | 0.0025279 | 0.0019717 | 2e-07 | 0.0072399 | 0.0044643 | - | 9.4e-06 | 1.8e-06 | 8.4e-06 | 0.0003392 | 2.97e-05 | 2.3e-06 | 0.0002693 | 5.75e-05 | 1.21e-05 | 0 | 0 | 1.27e-05 |  |  | 0.000681 | #VALUE! |  | 0.001562 |  |  |  | 0.4777 | 0.0286
BIOMASS BURNING | OPEN BURNING |  | PM2.5 |  |  | 0.060872 | 0.0068369 | 0.015721 | 0.0074608 | 1.4e-06 | 0.065941 | 0.030211 | - | 7.7e-06 | 8.3e-06 | 2.58e-05 | 0.0019247 | 0.0014609 | 0.0003071 | 0.0011304 | 0.000805 | 1.35e-05 | 0 | 0 | 1.57e-05 |  |  | 0.00159 | 0.001741 |  | 0.038643 |  |  |  | 0.3709 | 0.0859
BIOMASS BURNING | BIOMASS BURNING BOILER | RESUSPENDED CHAMBER METHOD | PM2.5 |  |  |  | 0.011611 | 0.0209 | 0.024722 | 0 | 0.0092457 | 0.038713 | 0.00049929 | 4.8829e-08 | 1.1965e-06 | 4.1923e-07 | 1.559e-05 | 3.432e-09 | 3.0054e-09 | 1.2288e-07 | 0 | 1.6808e-08 | 6.6198e-09 | 0 | 1.7716e-07 | 0.00033734 | 0.038146 | 1.8672e-05 | 0.035656 | 0.007749 | 0 | 0.033441 | 0.0064432 | 0.11192 | 0.02685 | 0.022672
BIOMASS BURNING | BIOMASS BURNING BOILER | RESUSPENDED CHAMBER METHOD | PM2.5 |  |  |  | 0.034477 | 0.016658 | 0.032623 | 0 | 0.020285 | 0.1847 | 0.00050216 | 5.2322e-08 | 2.4653e-07 | 2.9094e-06 | 1.0098e-05 | 7.7695e-09 | 3.905e-09 | 7.5963e-08 | 0 | 2.4482e-08 | 9.0645e-10 | 0 | 1.5297e-07 | 0 | 0.016322 | 0.00013568 | 0.025361 | 0.0067764 | 0 | 0.026867 | 0.0076417 | 0.13605 | 0.018102 | 0.032441
BIOMASS BURNING | BIOMASS BURNING BOILER | RESUSPENDED CHAMBER METHOD | PM2.5 |  |  |  | 0.035691 | 0.019907 | 0.051772 | 0 | 0.025217 | 0.20196 | 0.00098837 | 4.541e-08 | 7.2063e-07 | 3.1472e-06 | 1.0934e-05 | 8.3645e-09 | 1.9163e-08 | 8.5246e-08 | 0 | 2.4521e-08 | 1.2265e-09 | 0 | 2.4036e-07 | 0 | 0.023049 | 7.907e-05 | 0.031412 | 0.010963 | 0 | 0.028919 | 0.016158 | 0.18047 | 0.023971 | 0.023806
BIOMASS BURNING | BIOMASS BURNING BOILER | RESUSPENDED CHAMBER METHOD | PM2.5 |  |  |  | 0.00489 | 0.013691 | 0.011351 | 0 | 0.068081 | 0.022669 | 0.00040091 | 7.4645e-08 | 8.1913e-07 | 1.2514e-07 | 5.1418e-06 | 2.3469e-09 | 1.462e-07 | 1.4929e-07 | 1.9536e-06 | 1.2841e-08 | 3.4419e-09 | 0 | 2.9473e-07 | 0.0010145 | 0.063237 | 0 | 0.019604 | 0.01647 | 0 | 0.046885 | 0.0024982 | 0.012848 | 0.062688 | 0.45643
BIOMASS BURNING | BIOMASS BURNING BOILER | RESUSPENDED CHAMBER METHOD | PM2.5 |  |  |  | 0.0046463 | 0.013404 | 0.016532 | 0 | 0.045567 | 0.034043 | 0.0019468 | 3.778e-08 | 1.1725e-06 | 4.3557e-07 | 9.8729e-06 | 2.7295e-10 | 3.0284e-07 | 1.4171e-07 | 0 | 1.8812e-08 | 4.6096e-09 | 0 | 2.7249e-07 | 0 | 0.080809 | 6.0638e-05 | 0.031877 | 0.018906 | 0.0014426 | 0.0669 | 0.0042702 | 0.023448 | 0.046134 | 0.33541
BIOMASS BURNING | BIOMASS BURNING BOILER | RESUSPENDED CHAMBER METHOD | PM2.5 |  |  |  | 0.0053214 | 0.011791 | 0.021984 | 0 | 0.060625 | 0.024554 | 0.00041512 | 8.5414e-08 | 1.4111e-06 | 2.2869e-07 | 9.1895e-06 | 2.2351e-09 | 1.3924e-07 | 1.4218e-07 | 1.8606e-06 | 1.836e-08 | 2.9956e-09 | 0 | 2.3539e-07 | 0.0023651 | 0.16376 | 0.00042209 | 0.082252 | 0.041383 | 0.012576 | 0.12025 | 0.003593 | 0.03128 | 0.064524 | 0.3672
BIOMASS BURNING | BIOMASS BURNING BOILER | RESUSPENDED CHAMBER METHOD | PM2.5 |  |  |  | 0.0038617 | 0.0058857 | 0.018006 | 0 | 0.065282 | 0.022739 | 0.00043143 | 7.1683e-08 | 1.2904e-06 | 1.6179e-07 | 6.6654e-06 | 1.2837e-09 | 1.2443e-07 | 3.5221e-07 | 1.6627e-06 | 1.3993e-08 | 4.5217e-09 | 0 | 3.1003e-07 | 0.0019114 | 0.093003 | 0 | 0.031703 | 0.022969 | 0.0024229 | 0.069477 | 0.0027657 | 0.021014 | 0.071809 | 0.43381
BIOMASS BURNING | BIOMASS BURNING BOILER | RESUSPENDED CHAMBER METHOD | PM2.5 |  |  |  | 0.018469 | 0.026085 | 0.030212 | 0 | 0.022547 | 0.21473 | 0.00019024 | 7.8404e-08 | 6.827e-06 | 8.4386e-06 | 2.4433e-05 | 1.047e-08 | 0 | 1.3935e-06 | 0 | 7.6735e-08 | 6.2642e-09 | 0 | 1.8299e-07 | 0.00073537 | 0.036143 | 0.0053963 | 0.10825 | 0.0066293 | 0 | 0.014363 | 0.0074305 | 0.10143 | 0.065875 | 0
BIOMASS BURNING | BIOMASS BURNING BOILER | RESUSPENDED CHAMBER METHOD | PM2.5 |  |  |  | 0.00496 | 0.058982 | 0.11009 | 0 | 0.00152 | 0.03832 | 0.0047127 | 5.8854e-08 | 8.7395e-06 | 4.0771e-06 | 3.0266e-05 | 5.3353e-09 | 0 | 1.3827e-05 | 0 | 1.3116e-08 | 2.5836e-09 | 0 | 8.6932e-08 | 0 | 0.023913 | 0.0064745 | 0.076244 | 0.014373 | 0 | 0.0085255 | 0.0071509 | 0.087764 | 0.08308 | 0
BIOMASS BURNING | BIOMASS BURNING BOILER | RESUSPENDED CHAMBER METHOD | PM2.5 |  |  |  | 0.012794 | 0.025042 | 0.039783 | 0 | 0.012397 | 0.13946 | 0.00094105 | 4.9633e-08 | 5.1985e-06 | 5.856e-06 | 1.8087e-05 | 5.7823e-09 | 0 | 3.239e-06 | 0 | 4.1765e-08 | 3.7276e-09 | 0 | 8.962e-08 | 0.00063789 | 0.05562 | 0.0037453 | 0.17707 | 0.066531 | 0 | 0.041447 | 0.010592 | 0.16191 | 0.055206 | 0
BIOMASS BURNING | BIOMASS BURNING BOILER | RESUSPENDED CHAMBER METHOD | PM2.5 |  |  |  | 0.015545 | 0.010247 | 0.025862 | 0 | 0.018886 | 0.18143 | 0.00061558 | 8.3953e-08 | 8.1235e-06 | 7.6086e-06 | 2.5037e-05 | 6.4979e-09 | 0 | 3.7647e-06 | 0 | 5.8388e-08 | 3.5791e-09 | 0 | 8.4262e-08 | 0 | 0.049862 | 0.0077688 | 0.14313 | 0.013414 | 0 | 0.020883 | 0.0086805 | 0.13 | 0.078136 | 0
BIOMASS BURNING | OPEN BURNING-WHEAT | DIRECT PLUME SAMPING | PM2.5 |  |  | 0.0001 | 0.0018 | 0.0077 | 0.0038 |  | 0.1376 | 0.0308 | 0.0001 |  | 0.0005 | 0.0001 | 0.006 |  | 0.0003 | 0.0001 | 0.0006 | [5 empty] | 0.01 | 0.0002 | 0.0014 | 0.0018 |  | 0.1728 |  | 0.0046 | 0.4327 | 0.0508
BIOMASS BURNING | OPEN BURNING-WHEAT | DIRECT PLUME SAMPING | PM2.5 |  |  | 0.0002 | 0.0014 | 0.0055 | 0.003 |  | 0.053 | 0.0456 | 0.0002 |  | 0.0004 | 0.0001 | 0.0024 |  | 0.0002 | 0.0001 | 0.0011 | [5 empty] | 0.1325 | 0.0029 | 0.013 | 0.0012 |  | 0.0716 |  | 0.0025 | 0.6287 | 0.0563
BIOMASS BURNING | BIOMASS BURNING BOILER | RESUSPENDED CHAMBER METHOD | PM2.5 |  |  |  | 0.0018499 | 0.015265 | 0.033466 |  | 0.044437 | 0.015747 | 0.00037802 |  | 0.00033065 | 0.001319 | 0.0034763 |  |  | 0.00023324 | 0.00081233 |  |  |  | 0.00036997 | 6.2775e-05 | 0.011447 | 0.0018951 | 0.028538 | 0.000905 | 0.00022429 | 0.038632 | 0.0014126 | 0.010853 | 0.036877 | 0.10161
BIOMASS BURNING | BIOMASS BURNING BOILER | RESUSPENDED CHAMBER METHOD | PM2.5 |  |  | 0.012286 | 0.01615 | 0.011845 | 0.13451 |  | 0.048042 | 0.060729 | 0.00044914 | 7.6775e-06 | 0.0010979 | 0.0028138 | 0.012349 |  | 0.00017658 | 0.0031939 | 0.0032284 | 0.00011132 | 1.3436e-05 |  | 0.00019194 | 4.6934e-05 | 0.013096 | 0.00081745 | 0.028102 | 0.00072349 | 2.424e-05 | 0.053266 | 0.0016713 | 0.011707 | 0.022923 | 0.1025
BIOMASS BURNING | BIOMASS BURNING BOILER | RESUSPENDED CHAMBER METHOD | PM2.5 |  |  | 0.026674 | 0.024798 | 0.028382 | 0.26361 |  | 0.02433 | 0.14918 | 0.00095708 | 8.5837e-06 | 0.0022918 | 0.0059442 | 0.028554 | 0 | 0.00043777 | 0.006515 | 0.0048927 | 0.00012876 | 1.7167e-05 | 4.2918e-06 | 0.00029185 | 7.4504e-05 | 0.0062612 | 0.0016238 | 0.01732 | 0.00083992 | 5.8319e-05 | 0.019023 | 0.0014211 | 0.013417 | 0.060863 | 0.093606
BIOMASS BURNING | BIOMASS BURNING BOILER | RESUSPENDED CHAMBER METHOD | PM2.5 |  |  | 0.012795 | 0.010734 | 0.020299 | 0.13059 |  | 0.014395 | 0.072762 | 0.00061088 | 1.8828e-05 | 0.0015 | 0.0071841 | 0.0181 | 8.3682e-06 | 0.00025105 | 0.0032929 | 0.0022908 | 8.159e-05 | 8.3682e-06 |  | 0.00013389 | 0.00013285 | 0.004213 | 0.00096141 | 0.013359 | 0.00059897 | 4.1566e-05 | 0.014575 | 0.0013108 | 0.012477 | 0.032551 | 0.11785
BIOMASS BURNING | OPEN BURNING-RAPE | DIRECT PLUME SAMPING | PM2.5 |  |  | 0.00035009 | 0.00013693 | 0.0006094 | 0.00021818 | 0.0018006 | 0.005758 | 0.0016155 |  |  | 0.00026031 |  | 0.00026633 |  |  | 0.00010332 | [5 empty] | 0.006852 | 0.0042613 | 0.0033897 | 0.0051256 | 0.00022979 | 0.0030543 | 0.0062422 | 0.00019964 | 0.0019087 | 0.44212 | 0.032244
BIOMASS BURNING | OPEN BURNING-RAPE | DIRECT PLUME SAMPING | PM2.5 |  |  | 0.00099096 | 0.00033157 | 0.0014123 | 0.00042755 | 0.0022574 | 0.008344 | 0.0061577 |  |  | 0.00030165 |  | 0.00061826 |  |  | 0.00015581 | 9.598e-05 |  |  |  |  | 0.0069145 | 0.0042598 |  | 0.0022212 | 0.00064207 | 0.0012223 | 0.0077447 |  | 0.00029544 | 0.55874 | 0.019568
BIOMASS BURNING | OPEN BURNING-RAPE | DIRECT PLUME SAMPING | PM2.5 |  |  | 0.0013303 | 0.00045009 | 0.0016425 | 0.00085662 | 0.0023575 | 0.010583 | 0.011171 |  |  | 0.00021597 |  | 0.00072232 |  |  | 0.0003539 | 0.00025408 | 9.2559e-05 |  |  |  | 0.0040462 | 0.0064977 |  | 0.0016786 | 0.00016991 | 0.0013392 | 0.0097174 |  |  | 0.49048 | 0.021765
BIOMASS BURNING | OPEN BURNING-WHEAT | DIRECT PLUME SAMPING | PM2.5 |  |  | 0.00073265 | 0.0003543 | 0.0016198 | 0.00054209 | 0.0036762 | 0.0081517 | 0.0047761 |  |  | 0.00038853 |  | 0.00055042 |  |  | 0.00016189 | 7.4006e-05 |  |  |  |  | 0.010585 | 0.0058219 | 8.7843e-05 | 0.0047593 |  | 0.0017823 | 0.0066054 |  | 0.00045004 | 0.43867 | 0.021642
BIOMASS BURNING | OPEN BURNING-WHEAT | DIRECT PLUME SAMPING | PM2.5 |  |  | 0.0072338 | 0.0018479 | 0.0074141 | 0.003831 | 0.0058366 | 0.0086873 | 0.042862 | 0.00014648 |  | 0.0012732 | 7.8873e-05 | 0.0024676 |  |  | 0.0021183 | 0.00075493 | 0.00012394 |  |  |  | 0.00643 | 0.0070863 | 0.00034456 | 0.0042901 | 0.00010061 | 0.0017954 | 0.0079808 |  | 0.00031987 | 0.49803 | 0.017272
BIOMASS BURNING | OPEN BURNING-WHEAT | DIRECT PLUME SAMPING | PM2.5 |  |  | 0.00070103 | 0.00027262 | 0.00083734 | 0.00027262 | 0.0056758 | 0.026621 | 0.0055349 |  |  | 0.00023482 |  | 0.00031844 |  |  | 0.0001638 | 0.00011798 |  |  |  |  | 0.0048884 | 0.024536 | 0.00047836 | 0.010126 |  | 0.0057397 | 0.023199 |  | 0.00042151 | 0.46124 | 0.018454