## Worksheet 1
| WINDCUBE v1 | WINDCUBE v2 | WINDCUBE 200S | Halo Streamline
Wavelength | 1.54 µm | 1.54 µm | 1.54 µm | 1.54 µm
Receiver bandwidth | ±55 MHz | ±57.5 MHz | ±57.5 MHz | ±25 MHz
Nyquist velocity (B) | ±42.3 m s−1 | ±44 m s−1 | ±44 m s−1 | ±19.4 m s−1
Signal spectral width (Δν) | 3.39 m s−1 | 2.65 m s−1 | 1.95 m s−1 | 1.5 m s−1
Pulses averaged (n) | 10 000 | 20 000 | 20 000 | 10 000
Points per range gate (M) | 25 | 32 | 64 | 128
Vertical resolution | 20 m | 20 m | 20 m | 20 m
Minimum range gate | 40 m | 40 m | 100 m | 60 m
Number of range gates | 10 | 9–12 | 200 | 200
Pulse width | 200 ns | 175 ns | 200 ns | 150 ns
Time resolution | ∼1 Hz | ∼1 Hz | 1 Hz | 1 Hz