## Worksheet 1
Fuel for |  | IFOs |  |  | Hybrid |  |  |  | MGOs & MDOs
main engine |  |  |  |  | fuels
|  | Celo et |  |  | Winnes et |  | Zetterdahl |  | Celo et | Winnes et | This
|  | al. (2015) |  |  | al. (2016) |  | et al. (2016) |  | al. (2016) | al. (2016) | study
|  | IFO380 | IFO180 | IFO60 | [6 empty] | Ship A | Ship B | Ship C
Density at |  | 988 | 970.7 | 957.6 | 988.7 | 943.3 | 982.5 | 892.8 | 854.3 | 846.4 | 848.2 | 853.1 | 846.3
15 ∘C (kg m−3)
w % | S | 2.7 | 2.23 | 1.22 | 0.96 | 0.58 | 0.48 | 0.092 | 0.119 | 0.1 | 0.38 | 0.08 | 0.065
C | 86.26 | 85.71 | 87.22 | 87.93 | 87.13 | 88.4 | 87.4 | 86.85 | 86.29 | 85.16 | 84.78 | 86.83
H | 11.26 | 10.51 | 11.05 | 10.68 | 12.11 | 10.9 | 12.8 | 12.97 | 13.54 | 13.07 | 13.21 | 13.15
N | 0.39 | 0.41 | 0.38 | 0.42 | 0.3 | 0.52 | 0.044 | 0.026 |  | 0.027 | 0.026 | 0.01
mg kg−1 | Na | 22.66 | 15.74 | – | 11 | 7 | – | – | – |  | 1.3
Al | 7.06 | BD | – | 20 | 16 | – | – | – |  | BD | BD | BD
Ti | 2.36 | 3.12 | – | – | – | – | – | – |  | BD | BD | BD
V | 133.8 | 109.4 | 38 | 20 | 6 | 5 | 1 | BD |  | BD | BD | BD
Fe | 31.44 | 20.35 | – | 9 | 7 | 1 | 2 | – |  | 2.7
Ni | 63.2 | 50.3 | 21 | 15 | 9 | 33 | 2 | BD |  | BD | BD | BD
Cu | 29.51 | BD | – | – | – | – | – | – |  | BD | BD | BD
Zn | 2.1 | BD | 2.2 | 1 | 2 | – |  | 2.7 |  | BD | BD | BD