## Worksheet 1
|  | Average | Median | Maximum | Minimum | Standard | Measured in
[6 empty] | deviation | canister samples?
Mixing ratio (ppt)
Ethane | GC | 1516 | 1255 | 9800 | 485 | 1061 | x
Propane | GC | 872 | 616 | 6842 | 65.2 | 991 | x
i-Butane | GC | 103 | 61.3 | 1158 | 11.1 | 141 | x
n-Butane | GC | 233 | 110 | 2978 | 18.8 | 374 | x
Ethyne | GC | 168.7 | 141.4 | 1547 | 17.3 | 129.4 | x
i-Pentane | GC | 144 | 61.9 | 2095 | 7.3 | 168 | x
n-Pentane | GC | 97.5 | 50.7 | 1712 | 8.7 | 151 | x
Cyclopentane | GC | 7.5 | 4.9 | 148 | 0.6 | 9.7
n-Hexane | GC | 34 | 16 | 1113 | 1.8 | 70.6 | x
n-Heptane | GC | 15.6 | 8.7 | 396 | 0.5 | 29.4 | x
n-Octane | GC | 13.4 | 6.4 | 304 | 1 | 26.4
n-Nonane | GC | 10.6 | 5.7 | 151 | 1.1 | 17.7 | x
Ethene | GC | 113 | 87 | 1497 | 26.3 | 111
Propene | GC | 712 | 72.9 | 762 | 3.6 | 53.4
t-2-Butene | GC | 4.7 | 3.2 | 80.6 | 1 | 5.7
1-Butene | GC | 6.5 | 5.2 | 84.8 | 1.1 | 6
i-Butene | GC | 14.7 | 12.6 | 74 | 1.7 | 8.5
c-2-Butene | GC | 5.6 | 3.4 | 76.3 | 1 | 7.1
Isoprene | GC | 113.6 | 55.1 | 1559 | 1 | 185.5 | x
α-Pinene | GC | 68.6 | 25.8 | 602.7 | 1 | 98.2 | x
β-Pinene | GC | 84.4 | 39.7 | 821.3 | 1 | 110.4 | x
Toluene | GC | 48.8 | 27.4 | 820 | 2.3 | 76.5 | x
Ethylbenzene | GC | 17.6 | 7.5 | 128 | 1.1 | 26.6 | x
m+p-Xylene | GC | 50.9 | 11.8 | 471 | 2 | 92.9 | x
o-Xylene | GC | 20.2 | 5.5 | 168 | 1.3 | 32.2 | x
C2HCl3 | GC | 0.7 | 0.5 | 3 | 0.1 | 0.6 | x
C2Cl4 | GC | 2 | 1.6 | 10.2 | 0.9 | 1.1 | x
CH3I | GC | 0.5 | 0.5 | 1.8 | 0 | 0.3
CH2Br2 | GC | 0.8 | 0.8 | 1.1 | 0.5 | 0.1
CHBrCl2 | GC | 0.8 | 0.7 | 1.6 | 0.4 | 0.2
CHBr3 | GC | 0.6 | 0.6 | 1.6 | 0.1 | 0.2
MeONO2 | GC | 6 | 5.9 | 11.7 | 3.2 | 1.2 | x
EtONO2 | GC | 2.7 | 2.4 | 11.8 | 1.1 | 1.4 | x
i-PrONO2 | GC | 7.6 | 5.7 | 39 | 1.8 | 5.5 | x
n-PrONO2 | GC | 1.8 | 1.3 | 10.1 | 0.4 | 1.3 | x
2-BuONO2 | GC | 7.8 | 4.4 | 67.5 | 0.8 | 9.2 | x
3-PenONO2 | GC | 1.9 | 0.9 | 19.9 | 0.1 | 2.6 | x
2-PenONO2 | GC | 2.4 | 1.2 | 29.2 | 0.1 | 3.7 | x
Methanol | PTR-MS | 2780 | 2510 | 11 400 | 660 | 1330
Acetaldehyde | PTR-MS | 380 | 320 | 2220 | 60 | 250
Acetone | PTR-MS | 1270 | 1100 | 3790 | 120 | 670 | x
Acetic acid | PTR-MS | 1060 | 1010 | 3800 | 50 | 540
MVK+MACR | PTR-MS | 137 | 122 | 414 | 25 | 65
MEK | PTR-MS | 130 | 100 | 670 | 20 | 91
Monoterpenes | PTR-MS | 160 | 130 | 680 | 50 | 92
Benzene | PTR-MS | 85 | 76 | 370 | 30 | 35 | x
Toluene | PTR-MS | 63 | 53 | 560 | 20 | 39
C8 aromatics | PTR-MS | 120 | 110 | 770 | 40 | 60
C9 aromatics | PTR-MS | 110 | 100 | 340 | 80 | 50