## Worksheet 1
Parameters | Formaldehyde (HCHO) | Glyoxal (CHOCHO)
Fitting window | 323.5–361 nm | 433–465 nm
Polynomial | 5 coefficients | 5 coefficients
Cross sections used
HCHO (Meller and Mootgat, 2000) | Yes (298 K) | No
CHOCHO (Volkamer et al., 2005b) | No | Yes (296 K)
NO2 (Vandaele et al., 1998) | Yes (220 K) | Yes (220, 2294 K)
O4 (Thalman and Volkamer, 2013) | Yes (293 K) | Yes (293 K)
O3 (Serdyuchenko et al., 2014) | Yes (223, 243 K) | Yes (223 K)
BrO (Fleischmann et al., 2004) | Yes (223 K) | No
H2O (Rothman et al., 2013) | No | Yes (296 K)
Liquid water (Mason et al., 2016) | No | Yes (280 K)
Ring effect | Ring cross section calculated by SCIATRAN model (Vountas et al., 1998)
Non-linear ozone absorption effects, two pseudo absorption cross sections (O3⋅λ+(O3)2) from Taylor expansion (Puķīte et al., 2010) | Yes | No
Iterative spike removal (Richter et al., 2011) | Applied
Intensity offset correction | Linear offset (I/I0)
Background spectrum | Pacific region (50∘ N, 135∘ W to 50∘ S, 160∘)