## Worksheet 1
Parameter | Symbol | UMBS | BEARPEX
Canopy height | hcan | a20 m | b10 m
Understory height | hus | d4 m | b2 m
Total leaf area index | LAI | c3.5 m2 m−2 | b5.1 m2 m−2
Radiation extinction coefficient | krad | a0.4 | a0.4
Diffusion timescale ratio | τ∕T | a2 | a2
Friction velocity | u∗ | a61 cm s−1 | a61 cm s−1
Maximum NO emission flux | eNOmax | c0.7 ppt m s−1 | b3 ppt m s−1
Minimum NO emission flux | eNOmin | c0.3 ppt m s−1 | b1 ppt m s−1
VOC basal emission flux | Eb | d5 ppb m s−1 | b11 ppb m s−1
Integration interval | Δt | 2 | 2
OH + VOC rate constant (cm3 molecules−1 s−1) | kOH | e9.8×10-11 | e8.7×10-11
NO3+VOC rate constant (cm3 molecules−1 s−1) | kNO3 | e7.0×10-13 | e1.7×10-14
Minimum daily temperature |  | 15 ∘C | 17 ∘C
Maximum daily temperature |  | 23 ∘C | 27 ∘C
Maximum daily relative humidity |  | 85 % | 65 %
Minimum daily relative humidity |  | 65 % | 30 %
Maximum daily soil water potential |  | f−0.05 MPa | g−0.8 MPa
Minimum daily soil water potential |  | f−0.25 MPa | g−1.0 MPa