## Worksheet 1
Compound | Precision (%) | Accuracy (%) | Mean ± SD | Median | Range
CH4 (ppmv) | 0.1 | 1 | 1.999±0.082 | 1.976 | 1.926–2.188
CO (ppmv) | 2 | 5 | 0.766±0.751 | 0.509 | 0.362–2.737
CO2 (ppmv) | 2 | 2 | 425±8 | 424 | 415–435
Carbonyl sulfide | 2 | 10 | 0.66±0.20 | 0.59 | 0.47–1.13
CH3Cl | 5 | 10 | 0.87±0.22 | 0.86 | 0.67–1.42
Ethane | 1 | 5 | 2.29±0.39 | 2.2 | 1.69–2.74
Ethene | 3 | 5 | 3.20±1.11 | 3.26 | 1.59–4.64
Ethyne | 3 | 5 | 3.06±1.46 | 2.68 | 1.51–6.31
Propane | 2 | 5 | 2.05±1.69 | 1.39 | 0.69–5.77
Propene | 3 | 5 | 1.92±1.04 | 1.68 | 0.54–3.51
i-Butane | 3 | 5 | 1.47±0.97 | 1.29 | 0.28–3.21
n-Butane | 3 | 5 | 1.39±0.80 | 1.27 | 0.23–2.47
i-Butene | 3 | 5 | 0.93±0.80 | 0.82 | 0.12–2.81
1,3-Butadiene | 3 | 5 | 0.13±0.09 | 0.17 | 0.02–0.28
i-Pentane | 3 | 5 | 1.77±1.76 | 1.38 | 0.10–6.07
n-Pentane | 3 | 5 | 0.46±0.37 | 0.45 | 0.03–1.25
n-Hexane | 3 | 5 | 0.29±0.26 | 0.21 | 0.03–0.80
n-Heptane | 3 | 5 | 0.24±0.36 | 0.1 | 0.02–1.18
n-Octane | 3 | 5 | 0.12±0.08 | 0.09 | 0.05–0.30
n-Nonane | 3 | 5 | 0.18±0.14 | 0.16 | 0.04–0.42
Benzene | 3 | 5 | 1.01±0.49 | 0.86 | 0.59–2.19
Toluene | 3 | 5 | 0.99±0.53 | 1.06 | 0.30–1.84
m∕p-Xylene | 3 | 5 | 1.11±0.61 | 1.02 | 0.20–2.26
o-Xylene | 3 | 5 | 0.46±0.29 | 0.4 | 0.13–0.89
Methanol | 30 | 20 | 4.38±1.66 | 3.94 | 2.82–7.98
Ethanol | 30 | 20 | 4.34±2.36 | 3.97 | 1.51–9.85
Acetaldehyde | 30 | 20 | 5.24±4.17 | 3.53 | 1.56–15.15
Butanone | 30 | 20 | 0.98±1.05 | 0.71 | 0.00–3.63
Isoprene | 3 | 5 | 0.11±0.07 | 0.09 | 0.06–0.24
α-Pinene | 3 | 5 | 0.11±0.12 | 0.05 | 0.03–0.30
β-Pinene | 3 | 5 | 0.09±0.07 | 0.06 | 0.02–0.18
Σ measured NMVOC | n/a | n/a | 48±19 | 45 | 25–83