## Worksheet 1
| Cloudy |  |  | Clear
| RF08 | RF09A | RF09B | RF08 | RF09A | RF09B
SST (K) | 286.6 | 287.1 | 287.3 | 287 | 287.5 | 287.2
Surface wind (m s−1) | 11.3 | 11.1 | 11.6 | 13.2 | 12.3 | 11.5
u∗ (m s−1) | 0.15 | 0.19 | 0.11 | 0.4 | 0.32 | 0.25
w∗ (m s−1) | 0.44 | 0.64 | 0.68 | 0.44 | 0.53 | 0.38
-Zi/LMO | 9.8 | 15.7 | 49.1 | 0.8 | 2.2 | 1.4
Inversion base height (m) | 367 | 375 | 391 | 359 | 354 | 386
Inversion top height (m) | 422 | 441 | 457 | 443 | 440 | 455
Inversion depth (m) | 55 | 66 | 66 | 82 | 86 | 69
Δθl (K) | 7.4 | 8.6 | 7 | 7.3 | 7.6 | 5.4
(Δθl∕Δz)Max (K m−1) | 0.38 | 0.41 | 0.25 | 0.32 | 0.33 | 0.23
ΔqT (g kg−1) | −3 | −3.2 | −2.6 | −2.9 | −3.3 | −2.6
ΔU (m s−1) | 0.8 | 1.35 | 1.35 | 5.44 | 2.5 | 5.32
Cloud base (m) | 242 | 217 | 265
Cloud top (m) | 372 | 408 | 401
Cloud depth (m) | 131 | 191 | 137
Cloud LWP (g m−2) | 15 | 32 | 18
Rcb (mm d−1) | 0.48 | 0.09 | 0.07
re (µm) | 6.6 | 6 | 5.9
Nd (cm−3) | 107 | 141 | 148
Surface PCASP (cm−3) | 108 | 206 | 236 | 106 | 186 | 207