## Worksheet 1
| Correlation |  |  | Fit parameters and correlation coefficient
| fx=a+bx | Unit for f(x) | Unit for x | a | b | R | N
Ship parameters and combustion process | EFBC (pT−1) | g (kg fuel)−1 | hPa K−1 | 29 | −8.5 | 0.37 | 62
EFNOx (pT−1) | g (kg fuel)−1 | hPa K−1 | −630 | 210 | 0.28 | 139
EFBC (H2O) | g (kg fuel)−1 | g m−3 | −0.16 | 0.05 | 0.15 | 61
EFNOx (H2O) | g (kg fuel)−1 | g m−3 | 91 | −1.7 | 0.24 | 132
EFBC (vship) | g (kg fuel)−1 | m s−1 | 1.5 | −0.11 | 0.41 | 63
EFNOx (vship) | g (kg fuel)−1 | m s−1 | 26 | 3.9 | 0.33 | 140
[NO]∕[NO2]obs (vship) | – | m s−1 | 0.076 | 0.032 | 0.18 | 157
[NO]∕[NO2]ini (vship) | – | m s−1 | 0.179 | 0.032 | 0.34 | 157
wt % fuel S(GT) | % | – | 1.3 | 2.1×10-6 | 0.16 | 112
EForganics (wt % fuel S) | g (kg fuel)−1 | % | 2.1 | 0.95 | 0.21 | 111
EFPM1 (wt % fuel S) | g (kg fuel)−1 | % | 4.4 | 2.5 | 0.25 | 99
EFPN (GT) | # (kg fuel)−1 | – | 1.3×1016 | -2.3×1010 | 0.12 | 247
Atmospheric processes – early stage | EFPN (vwind) | # (kg fuel)−1 | m s−1 | 4.5×1015 | 1.4×1015 | 0.38 | 252
EFPM1 (vwind) | g (kg fuel)−1 | m s−1 | 9.8 | −0.35 | 0.15 | 156
EFSO42- (vwind) | g (kg fuel)−1 | m s−1 | 4.9 | −0.25 | 0.23 | 165
EFNH4+ (vwind) | g (kg fuel)−1 | m s−1 | 1.8 | −0.10 | 0.2 | 76
EFBC (vwind) | g (kg fuel)−1 | m s−1 | 1.4 | −0.092 | 0.3 | 63
CMD (vwind) | nm | m s−1 | 59 | −1.3 | 0.29 | 207
Width (vwind) | nm | m s−1 | 53 | −1.4 | 0.31 | 207
Atmospheric processes – ageing | [NO]∕[NO2] (t) | – | min | 0.38 | −0.0040 | 0.19 | 157
[SO2]/[SO42-] (t) | – | min | 12 | −0.066 | 0.2 | 125
EFNOx (JO1D⋅t) | g (kg fuel)−1 | Hz s | 53 | −116 | 0.13 | 139
EFPM1 (JO1D ⋅t) | g (kg fuel)−1 | Hz s | 6.5 | 61 | 0.35 | 138
EFSO42- (JO1D ⋅t) | g (kg fuel)−1 | Hz s | 2.8 | 42 | 0.45 | 149
EFNH4+ (JO1D ⋅t) | g (kg fuel)−1 | Hz s | 0.67 | 20 | 0.6 | 76
EFNO3- (t) (main tendency) | g (kg fuel)−1 | min | 0.17 | 0.007 | 0.58 | 31
EForganics (O ∕ C) | g (kg fuel)−1 | – | 2.3 | 4.3 | 0.24 | 152
EFPN (t) (night) | # (kg fuel)−1 | min | 1.5×1016 | -1.9×1014 | 0.36 | 83
EFHCHO (JO1D⋅t) | g (kg fuel)−1 | Hz s | 0 | 133 | 0.89 | 24
EFCO (JO1D⋅t) | g (kg fuel)−1 | Hz s | 12 | 189 | 0.23 | 111