## Worksheet 1
Parameter | Δz | Δt | Uncertainty
Backscatter coefficient | 450 m | ≥ 30 min | ≤ 10 %
Extinction coefficient | 2000 m | ≥ 2 h | 20 %
Lidar ratio | 2000 m | ≥ 2 h | 25 %
Ångström exponent | 450 m | ≥ 30 min | 15 %
Depolarization ratio | 450 m | ≥ 30 min | ≤ 10 %
Number concentration | 450 m, 2000 m | ≥ 30 min, ≥ 2 h | 30 %
Volume concentration | 450 m, 2000 m | ≥ 30 min, ≥ 2 h | 25 %
Mass concentration | 450 m, 2000 m | ≥ 30 min, ≥ 2 h | 30 %
Surface area concentration | 450 m, 2000 m | ≥ 30 min, ≥ 2 h | 25 %