## Worksheet 1
| noprevWI | Strong | Weak
# | 3889 | 972 | 972
ΔT (K) | −0.89 ± 0.78 | −1.82 ± 0.67 | −0.5 ± 0.1
ΔTunfil (K) | −1.2 ± 0.8 | −2.16 ± 0.66 | −0.79 ± 0.17
Δqmin (g kg−1) | −0.43 ± 0.65 | −0.55 ± 0.81 | −0.36 ± 0.54
Δqmax (g kg−1) | 0.2 ± 0.41 | 0.29 ± 0.51 | 0.12 ± 0.3
Δθe,min (K) | −2.05 ± 2.08 | −3.3 ± 2.25 | −1.35 ± 1.35
Δθv,min (K) | −0.96 ± 0.81 | −1.92 ± 0.7 | −0.55 ± 0.14
Δpmax (hPa) | 0.09 ± 0.29 | 0.2 ± 0.44 | 0.04 ± 0.19
ΔUmax (m s−1) | 1.14 ± 1.55 | 2 ± 1.97 | 0.7 ± 0.99
ΔUmax.unfil (m s−1) | 2.81 ± 2.36 | 4 ± 2.52 | 2.02 ± 1.69
Δwdirmean (∘) | 0.48 ± 12.57 | 3.33 ± 18.34 | −0.32 ± 8.59
Rint (mm h−1) | 0.9 ± 1.76 | 1.45 ± 2.42 | 0.41 ± 0.95
RRmean (mm h−1) | 0.05 ± 0.38 | 0.39 ± 1.06 | 0 ± 0.04
CTHmax (km) | 3.04 ± 1.11 | 3.56 ± 1.2 | 2.66 ± 0.96
CTHmean (km) | 2.32 ± 0.88 | 2.74 ± 0.81 | 2.03 ± 0.89
wminSCL (m s−1) | −0.55 ± 1.56 | −1.89 ± 2.42 | −0.27 ± 0.51
wmaxSCL (m s−1) | 0.91 ± 0.62 | 1.1 ± 0.7 | 0.78 ± 0.54
wmax450 (m s−1) | 0.98 ± 0.81 | 1.27 ± 0.99 | 0.79 ± 0.66
Length (km) | 13.3 ± 9.5 | 18.6 ± 10.9 | 10 ± 6
Δtnextcp (min) | 117 ± 426 | 85 ± 245 | 158 ± 725
Dur (min) | 33 ± 22 | 47 ± 29 | 25 ± 12
Front dur (min) | 19 ± 12 | 29 ± 19 | 15 ± 4