## Worksheet 1
Element/ion | Units | Size fraction | M1 | M2 | M4 | M5 | M7 | M8 | M9 | M10 | Mean | SD
Al | ng m−3 | Coarse | 6.9 | 7.9 | 4.4 | 3.3 | 3.7 | 2.2 | 2.5 | 0.83 | 4 | 2.4
Fine | ND | ND | 1.6 | 0.13 | 0.3 | 0.11 | 0.17 | 0.41 | 0.34 | 0.53
Sum | 6.9 | 7.9 | 6 | 3.4 | 4 | 2.3 | 2.7 | 1.2 | 4.3 | 2.4
P | pg m−3 | Coarse | 110 | 250 | 150 | 180 | 130 | 95 | 140 | 85 | 140 | 53
Fine | ND | ND | ND | ND | ND | ND | 15 | ND | 1.9 | 5.3
Sum | 110 | 250 | 150 | 180 | 130 | 95 | 160 | 85 | 150 | 54
Ca | ng m−3 | Coarse | 42 | 47 | 25 | 24 | 14 | 18 | 15 | 20 | 26 | 12
Fine | 8.9 | 5.4 | 5.4 | 3.2 | 2.4 | 3.1 | 3.9 | 2 | 4.3 | 2.2
Sum | 50 | 53 | 31 | 27 | 16 | 21 | 19 | 22 | 30 | 14
Ti | pg m−3 | Coarse | 150 | 800 | 120 | 150 | 170 | 130 | 190 | 94 | 230 | 230
Fine | ND | ND | 48 | 20 | 24 | 9 | 16 | 65 | 23 | 23
Sum | 150 | 800 | 170 | 170 | 190 | 140 | 210 | 160 | 250 | 220
V | pg m−3 | Coarse | 3.2 | 3.6 | 2.4 | 3.1 | 4.8 | 4.1 | 5.3 | 2.4 | 3.6 | 1.1
Fine | ND | 1.4 | 1.2 | ND | 0.27 | 0.53 | 0.77 | 0.28 | 0.57 | 0.55
Sum | 3.2 | 5 | 3.7 | 3.1 | 5 | 4.6 | 6.1 | 2.7 | 4.2 | 1.2
Mn | pg m−3 | Coarse | 17 | 42 | 15 | 27 | 32 | 34 | 35 | 14 | 27 | 10
Fine | 1.2 | 2.3 | 8.2 | 0.9 | 2.9 | 3.6 | 3.9 | 2.8 | 3.2 | 2.3
Sum | 18 | 44 | 23 | 27 | 35 | 38 | 39 | 17 | 30 | 10
Ni | pg m−3 | Coarse | ND | 320 | ND | 17 | 23 | ND | ND | ND | 45 | 110
Fine | 37 | ND | ND | ND | ND | ND | ND | 200 | 30 | 70
Sum | 37 | 320 | ND | 17 | 23 | ND | ND | 200 | 75 | 120
Cu | pg m−3 | Coarse | 170 | 200 | 17 | ND | ND | ND | ND | 120 | 63 | 86
Fine | 69 | 280 | 92 | 52 | 110 | ND | 36 | 34 | 84 | 86
Sum | 240 | 480 | 110 | 52 | 110 | ND | 36 | 150 | 150 | 150
Zn | pg m−3 | Coarse | 40 | 68 | 32 | 590 | 280 | 25 | ND | 46 | 140 | 200
Fine | 51 | ND | 30 | 120 | 300 | ND | ND | 56 | 70 | 100
Sum | 90 | 68 | 61 | 710 | 580 | 25 | ND | 100 | 200 | 280
Ce | pg m−3 | Coarse | 0.73 | 0.57 | 0.62 | 1.8 | 1.6 | 2.1 | 1.5 | 0.41 | 1.2 | 0.65
Fine | 0.084 | 0.051 | 0.12 | 0.13 | 0.12 | 0.19 | 0.26 | 0.14 | 0.14 | 0.064
Sum | 0.81 | 0.62 | 0.74 | 2 | 1.7 | 2.2 | 1.8 | 0.55 | 1.3 | 0.69
Pb | pg m−3 | Coarse | 5.1 | 2.4 | 13.8 | 2.2 | 2.4 | 2.7 | 0.7 | 5 | 4.3 | 4.1
Fine | 3.8 | 12 | 46 | 28 | 17 | 4.5 | 4.3 | 1.7 | 15 | 16
Sum | 9 | 14 | 60 | 30 | 19 | 7.2 | 5 | 6.6 | 19 | 19
Na+ | ng m−3 | Coarse | 1100 | 1000 | 900 | 870 | 430 | 450 | 520 | 730 | 749 | 260
Fine | 220 | 210 | 160 | 120 | 75 | 99 | 89 | 90 | 130 | 57
Sum | 1300 | 1200 | 1100 | 1000 | 510 | 550 | 610 | 820 | 890 | 310
K+ | ng m−3 | Coarse | 34 | 39 | 34 | 31 | 14 | 12 | 17 | 24 | 26 | 10
Fine | 4.9 | 4.5 | 2.5 | 3.2 | 1.6 | 1.8 | 1.5 | 1.4 | 2.3 | 1.1
Sum | 39 | 43 | 37 | 34 | 15 | 14 | 19 | 25 | 28 | 11