## Worksheet 1
Air traffic and emissions | 2016 | 2017 | 2018 | 2019 | 2020 | Annual growth | Pre-COVID: | COVID: | Change (%)
[6 empty] | (2016–2019) | 19 Apr to | 20 Apr to | due to
[7 empty] | 20 Mar | 21 Mar | COVID
Total number of flights | 445 622 | 462 643 | 472 303 | 477 923 | 203 035 | 2.4 % | 466 336 | 158 979 | −66 %
Total flight distance (×109 km) | 1.082 | 1.123 | 1.155 | 1.184 | 0.4953 | 3.0 % | 1.153 | 0.3904 | −66 %
Total fuel burn (×109 kg) | 8.13 | 8.41 | 8.65 | 8.92 | 3.45 | 3.1 % | 8.69 | 2.48 | −71 %
Fuel burn per flight distance (kg km−1) | 7.52 | 7.49 | 7.49 | 7.54 | 6.96 | 0.08 % | 7.54 | 6.36 | −16 %
Mean aircraft mass (kg) | 200 190 | 200 309 | 203 050 | 207 793 | 193 883 | 1.3 % | 207 788 | 181 966 | −12 %
Mean overall propulsion efficiency (η) | 0.318 | 0.32 | 0.323 | 0.325 | 0.331 | 0.8 % | 0.325 | 0.336 | 3.1 %
Total CO2 emissions (×109 kg) | 25.7 | 26.6 | 27.3 | 28.2 | 10.9 | 3.1 % | 27.5 | 7.85 | −71 %
Total NOx emissions (×109 kg) | 0.149 | 0.155 | 0.163 | 0.17 | 0.063 | 4.5 % | 0.168 | 0.042 | −75 %
Total nvPM number (×1024) | 7.52 | 7.9 | 8.15 | 8.38 | 3.18 | 3.7 % | 8.19 | 2.35 | −71 %
Mean nvPM EIn (×1015 kg−1) | 0.924 | 0.94 | 0.943 | 0.939 | 0.922 | 0.5 % | 0.942 | 0.946 | 0.4 %
Contrail properties | 2016 | 2017 | 2018 | 2019 | 2020 | Coefficient of | Pre-COVID | COVID | Change (%)
[6 empty] | variation |  |  | due to
[6 empty] | (2016–2019) |  |  | COVID
Mean ISSR coverage area (%) | 15.8 | 15.5 | 14.9 | 15.2 | 15.2 | 2.4 % | 15.3 | 14.9 | −2.3 %
Flights forming persistent contrails (%) | 55.4 | 56.4 | 52.1 | 54.6 | 47.6 | 3.4 % | 50.7 | 50.1 | −1.2 %
Distances forming persistent contrails (%) | 17.3 | 18.4 | 15.3 | 16.2 | 15.9 | 7.9 % | 14.7 | 16.3 | 11 %
Mean contrail age (h) | 3.53 | 3.66 | 3.32 | 3.52 | 3.43 | 3.9 % | 3.5 | 3.32 | −5.0 %
Contrail optical depth (τ) | 0.121 | 0.124 | 0.127 | 0.122 | 0.11 | 2.4 % | 0.124 | 0.107 | −14 %
Contrail cirrus coverage (%) | 0.492 | 0.571 | 0.439 | 0.473 | 0.16 | 11 % | 0.42 | 0.141 | −67 %
Cloud–contrail overlap (%) | 76 | 75.1 | 75.1 | 75 | 72.4 | 0.65 % | 74.5 | 72.2 | −3.2 %
SW RF (mW m−2) | −224 | −258 | −216 | −236 | −69.8 | −7.8 % | −206 | −54.6 | −73 %
LW RF (mW m−2) | 449 | 538 | 420 | 471 | 161 | 11 % | 410 | 124 | −70 %
Net RF (mW m−2) | 225 | 280 | 204 | 235 | 91.2 | 14 % | 204 | 69.6 | −66 %
Net ERF (mW m−2) | 94.5 | 118 | 85.7 | 98.8 | 38.3 | 14 % | 85.6 | 29.2 | −66 %
EFcontrail (×1018 J) | 60.2 | 74.8 | 54.1 | 62.7 | 24.4 | 14 % | 54.3 | 18.6 | −66 %
EFcontrail per flight distance | 0.556 | 0.666 | 0.468 | 0.53 | 0.492 | 15 % | 0.471 | 0.475 | 0.9 %
(×108 J m−1)
EFcontrail per contrail length | 3.23 | 3.63 | 3.07 | 3.27 | 3.1 | 7.1 % | 3.21 | 2.92 | −9.0 %
(×108 J m−1)
Percentage of flights responsible for
80 % of EFcontrail | 12 | 12.5 | 10.7 | 12 | 10.6 | 6.4 % | 11.1 | 10.7 | −3.2 %