## Worksheet 1
| SoCAB |  |  |  | SJV |  |  |  |  | Meas. tech.d
Compounda | Med.b | Avg.b | SDb | Max.b | Med.b | Avg.b | SDb | Max.b | kOHc
Alkanes (excluding CH4)
Ethane | 2408 | 2675 | 2041 | 7678 | 1025 | 1282 | 586 | 4052 | 0.25 | WAS
Propane | 1041 | 1458 | 1323 | 4927 | 421 | 620 | 429 | 2096 | 1.1 | WAS
n-Butane | 395 | 415 | 321 | 1247 | 72 | 124 | 130 | 777 | 2.4 | WAS
Isobutane | 259 | 259 | 189 | 719 | 45 | 78 | 80 | 378 | 2.1 | WAS
n-Pentane | 248 | 220 | 167 | 603 | 30 | 54 | 68 | 554 | 6.9 | WAS
Isopentane | 530 | 508 | 409 | 1565 | 65 | 103 | 113 | 811 | 3.6 | WAS
Cyclopentane | 26 | 22 | 14 | 56 | 6 | 9 | 8 | 37 | 5 | WAS
n-Hexane | 73 | 74 | 58 | 242 | 12 | 18 | 15 | 73 | 5.2 | WAS
2-Methylpentane | 118 | 110 | 80 | 292 | 15 | 23 | 19 | 93 | 5.2 | WAS
3-Methylpentane | 67 | 64 | 50 | 182 | 8 | 13 | 12 | 61 | 5.2 | WAS
2,2-Dimethylbutane | 29 | 28 | 19 | 75 | 5 | 7 | 4 | 23 | 2.2 | WAS
2,3-Dimethylbutane | 40 | 39 | 29 | 116 | 7 | 9 | 6 | 28 | 5.8 | WAS
Methylcyclopentane | 69 | 62 | 47 | 189 | 12 | 16 | 13 | 64 | 5.7 | WAS
Cyclohexane | 22 | 25 | 17 | 72 | 6 | 9 | 7 | 32 | 7 | WAS
n-Heptane | 27 | 30 | 22 | 83 | 7 | 11 | 8 | 37 | 6.8 | WAS
2-Methylhexane | 32 | 33 | 24 | 95 | 6 | 8 | 5 | 26 | 6.9 | WAS
3-Methylhexane | 34 | 36 | 27 | 104 | 7 | 9 | 6 | 27 | 7.2 | WAS
2,3-Dimethylpentane | 43 | 44 | 32 | 124 | 6 | 7 | 4 | 19 | 6.5 | WAS
2,4-Dimethylpentane | 47 | 46 | 27 | 103 | 6 | 8 | 6 | 20 | 4.8 | WAS (NOAA)
Methylcyclohexane | 19 | 21 | 14 | 58 | 4 | 8 | 7 | 32 | 9.6 | WAS
n-Octane | 13 | 15 | 10 | 46 | 6 | 6 | 2 | 11 | 8.1 | WAS
2,2,4-Trimethylpentane | 55 | 65 | 50 | 196 | 6 | 8 | 6 | 39 | 3.3 | WAS
2,3,4-Trimethylpentane | 21 | 21 | 15 | 61 | 6 | 7 | 4 | 17 | 6.6 | WAS
n-Nonane | 9 | 10 | 6 | 34 | 4 | 5 | 1 | 9 | 9.7 | WAS
n-Decane | 7 | 9 | 6 | 29 | 4 | 5 | 1 | 7 | 11 | WAS
n-Undecane | 4 | 6 | 3 | 16 | 4 | 4 | 1 | 8 | 12 | WAS
Alkenes
Ethene | 266 | 312 | 303 | 1181 | 47 | 63 | 14 | 248 | 8.5 | WAS
Propene | 38 | 45 | 44 | 181 | 12 | 14 | 8 | 59 | 26 | WAS
Propadiene | 6 | 8 | 4 | 16 | n/a | n/a | n/a | n/a | 9.8 | WAS
1-Butene | 6 | 8 | 6 | 25 | 4 | 4 | 1 | 7 | 31 | WAS
Isobutene | 9 | 11 | 7 | 23 | 9 | 10 | 4 | 15 | 51 | WAS
1,3-Butadiene | 5 | 6 | 2 | 8 | 7 | 7 | 1 | 7 | 67 | WAS
trans-2-Butene | 1 | 1 | 1 | 5 | 1 | 2 | 4 | 15 | 64 | WAS (NOAA)
1-Pentene | 4 | 5 | 2 | 8 | 3 | 4 | 1 | 6 | 31 | WAS
trans-2-Pentene | 4 | 5 | 2 | 8 | n/a | n/a | n/a | n/a | 67 | WAS
cis-2-Pentene | 1 | 1 | 1 | 2 | 0 | 1 | 1 | 2 | 65 | WAS (NOAA)
2-Methyl-1-butene | 5 | 5 | 2 | 8 | 5 | 6 | 3 | 10 | 61 | WAS
3-Methyl-1-butene | 4 | 4 | 1 | 5 | n/a | n/a | n/a | n/a | 32 | WAS
2-Methyl-2-butene | 4 | 4 | 1 | 4 | 3 | 3 | 0 | 3 | 87 | WAS
1,3-Pentadiene | n/a | n/a | n/a | n/a | 4 | 4 | 1 | 4 | 101 | WAS
1-Hexene | 5 | 6 | 1 | 8 | 6 | 9 | 8 | 23 | 37 | WAS
1-Heptene | 10 | 11 | 8 | 32 | 5 | 7 | 4 | 14 | 40 | WAS
1-Octene | n/a | n/a | n/a | n/a | 7 | 7 | 6 | 11 | 30 | WAS
1-Nonene | 3 | 3 | 0 | 4 | n/a | n/a | n/a | n/a | 42 | WAS
Aromatics
Benzene | 74 | 82 | 65 | 222 | 21 | 25 | 13 | 76 | 1.2 | WAS
Toluene | 137 | 160 | 141 | 551 | 17 | 24 | 21 | 131 | 5.6 | WAS
Ethylbenzene | 25 | 26 | 18 | 65 | 5 | 7 | 4 | 17 | 7 | WAS
m/p-Xylene | 42 | 49 | 47 | 173 | 7 | 9 | 7 | 33 | 19 | WAS
o-Xylene | 22 | 24 | 19 | 79 | 5 | 6 | 3 | 15 | 14 | WAS
Styrene | 6 | 8 | 7 | 29 | 4 | 4 | 1 | 4 | 58 | WAS
Aromatics
Isopropylbenzene | 4 | 4 | 1 | 6 | n/a | n/a | n/a | n/a | 6.3 | WAS
n-Propylbenzene | 5 | 6 | 2 | 11 | 3 | 4 | 1 | 5 | 5.8 | WAS
2-Ethyltoluene | 4 | 6 | 3 | 13 | 4 | 4 | 1 | 5 | 12 | WAS
3-Ethyltoluene | 6 | 8 | 7 | 24 | 3 | 4 | 1 | 5 | 19 | WAS
4-Ethyltoluene | 5 | 6 | 4 | 17 | 4 | 4 | 1 | 7 | 12 | WAS
1,3,5-Trimethylbenzene | 4 | 4 | 1 | 5 | n/a | n/a | n/a | n/a | 57 | WAS
1,2,4-Trimethylbenzene | 6 | 9 | 8 | 27 | 5 | 5 | 2 | 8 | 33 | WAS
Naphthalene | 10 | 10 | 6 | 30 | 9 | 9 | 3 | 17 | 23 | H3O+ ToF-CIMS
BVOCs and related oxidation products
Methacrolein (MAC) | 126 | 196 | 193 | 692 | 31 | 41 | 33 | 156 | 29 | WAS
Methyl vinyl ketone (MVK) | 166 | 303 | 317 | 1292 | 120 | 134 | 88 | 474 | 20 | WAS
Isoprene | 156 | 178 | 178 | 651 | 14 | 36 | 55 | 298 | 100 | WAS
α-Pinene | 6 | 8 | 5 | 20 | 6 | 6 | 3 | 11 | 53 | WAS
β-Pinene | 5 | 4 | 1 | 6 | n/a | n/a | n/a | n/a | 74 | WAS
OVOCs
Methanol | 7734 | 7703 | 3858 | 15980 | 16349 | 17062 | 4350 | 29719 | 0.94 | HR-ToF-GC/MS
Formaldehyde | 4042 | 4475 | 3021 | 9503 | 3703 | 4239 | 1507 | 10067 | 9.4 | LAS (CU Boulder)
Formic acid | 5444 | 4344 | 2861 | 8506 | 9837 | 9702 | 1872 | 13211 | 0.45 | Iodide ToF-CIMS
Carbonyl sulfide | 616 | 611 | 38 | 678 | 611 | 615 | 26 | 702 | 0.002 | WAS
Nitromethane | 40 | 61 | 63 | 360 | 81 | 105 | 76 | 422 | 0.016 | WAS
Methyl nitrate | 9 | 10 | 4 | 17 | 10 | 10 | 1 | 14 | 0.023 | WAS
Ethyl nitrate | 4 | 4 | 2 | 9 | 3 | 4 | 1 | 6 | 0.18 | WAS
Isocyanic acid | 238 | 354 | 269 | 1151 | 210 | 337 | 290 | 1104 | 0.0012 | Iodide ToF-CIMS
Ethanol | 793 | 1804 | 2500 | 10031 | 2590 | 2933 | 2020 | 11019 | 3.2 | WAS
Acetaldehyde | 1182 | 1307 | 914 | 3229 | 1229 | 1516 | 797 | 4410 | 15 | HR-ToF-GC/MS
Methyl formate | 151 | 148 | 52 | 226 | 172 | 177 | 24 | 209 | 0.22 | HR-ToF-GC/MS
PAN | 974 | 914 | 812 | 3220 | 546 | 668 | 393 | 2463 | 0.042 | CIMS (Georgia Tech)
Isopropanol | 104 | 153 | 187 | 854 | 55 | 60 | 28 | 187 | 5.1 | WAS
Propanal | 144 | 157 | 105 | 434 | 122 | 138 | 54 | 317 | 20 | HR-ToF-GC/MS
Acrolein | 44 | 58 | 61 | 434 | 50 | 53 | 31 | 186 | 20 | WAS
Acetone | 4285 | 4415 | 2655 | 9953 | 2896 | 3176 | 760 | 5649 | 0.17 | HR-ToF-GC/MS
n-Propyl nitrate | 1 | 2 | 1 | 5 | 1 | 1 | 0 | 2 | 0.58 | WAS
Isopropyl nitrate | 11 | 12 | 9 | 35 | 7 | 8 | 3 | 17 | 0.29 | WAS
PPN | 100 | 96 | 95 | 475 | 49 | 62 | 40 | 215 | 0.46 | CIMS (Georgia Tech)
APAN | 17 | 28 | 31 | 131 | 20 | 21 | 10 | 58 | 16 | CIMS (Georgia Tech)
Carbon suboxide | 6 | 6 | 2 | 9 | 5 | 5 | 1 | 7 | 2.6 | HR-ToF-GC/MS
Methyl acetate | 68 | 95 | 84 | 404 | 74 | 78 | 22 | 139 | 0.26 | WAS
Butanal | 37 | 40 | 25 | 145 | 36 | 42 | 21 | 120 | 24 | WAS
Isobutanal | 18 | 21 | 12 | 58 | 18 | 19 | 8 | 58 | 26 | WAS
Crotonaldehyde | 13 | 15 | 9 | 34 | 15 | 15 | 2 | 21 | 36 | HR-ToF-GC/MS
Methyl ethyl ketone (MEK) | 185 | 250 | 199 | 898 | 140 | 186 | 116 | 545 | 1.1 | WAS
2,3-Butanedione | 16 | 16 | 9 | 44 | 24 | 24 | 6 | 44 | 0.25 | HR-ToF-GC/MS
Furan | n/a | n/a | n/a | n/a | 8 | 8 | 7 | 13 | 40 | WAS
2-Furanone | 39 | 36 | 20 | 74 | 75 | 70 | 25 | 111 | 45 | H3O+ ToF-CIMS
Tetrahydrofuran | 5 | 6 | 4 | 19 | 1 | 2 | 1 | 3 | 18 | HR-ToF-GC/MS
Ethyl acetate | 23 | 25 | 19 | 85 | 20 | 33 | 37 | 235 | 1.63 | HR-ToF-GC/MS
Methyl propionate | 2 | 2 | 1 | 3 | 2 | 2 | 1 | 5 | 0.88 | HR-ToF-GC/MS
Maleic anhydride | 40 | 37 | 24 | 82 | 18 | 23 | 10 | 50 | 1.5 | H3O+ ToF-CIMS
Isobutyl nitrate | 19 | 21 | 11 | 40 | 13 | 12 | 5 | 22 | 1.5 | WAS and HR-ToF-GC/MS
2-Butyl nitrate | 10 | 12 | 10 | 38 | 5 | 6 | 3 | 22 | 0.86 | WAS
PBN | 25 | 28 | 23 | 103 | 11 | 14 | 10 | 72 | 4.7 | CIMS (Georgia Tech)
2-Pentyl nitrate | 3 | 4 | 3 | 12 | 1 | 2 | 1 | 7 | 1.7 | WAS
OVOCs
3-Pentyl nitrate | 2 | 2 | 2 | 7 | 1 | 1 | 1 | 4 | 1 | WAS
3-Methyl-2-butyl nitrate | 4 | 4 | 4 | 17 | 1 | 2 | 1 | 6 | 1.7 | WAS
Phenol | 6 | 6 | 4 | 16 | 4 | 7 | 6 | 21 | 27 | CIMS (CalTech)
Catechol/5-Methylfurfural | 45 | 38 | 23 | 68 | 37 | 37 | 12 | 60 | 78 | H3O+ ToF-CIMS
Guaiacol | 14 | 15 | 11 | 32 | 19 | 19 | 5 | 25 | 54 | H3O+ ToF-CIMS
Benzaldehyde | 30 | 29 | 21 | 72 | 27 | 30 | 17 | 80 | 12 | H3O+ ToF-CIMS
Creosol | 12 | 11 | 7 | 25 | 10 | 11 | 3 | 17 | 75 | H3O+ ToF-CIMS
Syringol | 4 | 5 | 2 | 9 | 4 | 4 | 2 | 9 | 81 | H3O+ ToF-CIMS
Other VOCs
Chloromethane | 572 | 567 | 36 | 651 | 561 | 569 | 33 | 679 | 0.036 | WAS
Dichloromethane | 80 | 99 | 73 | 450 | 69 | 68 | 5 | 80 | 0.12 | WAS
Chloroform | 21 | 24 | 13 | 57 | 18 | 19 | 3 | 29 | 0.11 | WAS
Tetrachloromethane | 78 | 78 | 1 | 81 | 79 | 79 | 1 | 82 | 0 | WAS
Bromomethane | 7 | 8 | 2 | 15 | 11 | 12 | 9 | 89 | 0.029 | WAS
Dibromomethane | 1 | 1 | 0 | 1 | 1 | 1 | 0 | 1 | 0.11 | WAS
Bromoform | 2 | 2 | 1 | 5 | 1 | 1 | 0 | 1 | 0.15 | WAS
Dibromochloromethane | 3 | 4 | 3 | 12 | 1 | 1 | 0 | 2 | 0.22 | WAS
Bromodichloromethane | 2 | 2 | 2 | 6 | 1 | 1 | 0 | 2 | 1.2 | WAS
Iodomethane | 2 | 1 | 1 | 4 | 1 | 1 | 0 | 2 | 0.1 | WAS
Methanethiol | 9 | 9 | 6 | 21 | 11 | 10 | 3 | 18 | 33 | HR-ToF-GC/MS
Hydrogen cyanide | 209 | 246 | 85 | 457 | 195 | 212 | 42 | 321 | 0.03 | CIMS (CalTech)
Ethyne | 284 | 342 | 308 | 1185 | 87 | 104 | 47 | 318 | 0.75 | WAS
Chloroethane | 3 | 3 | 1 | 6 | 3 | 3 | 1 | 6 | 0.4 | WAS
1,2-Dichloroethane | 16 | 16 | 6 | 30 | 17 | 17 | 1 | 20 | 0.23 | WAS
Methyl chloroform | 2 | 2 | 0 | 3 | 2 | 2 | 0 | 2 | 0.0095 | WAS
Trichloroethene | 2 | 4 | 4 | 17 | 0 | 1 | 0 | 3 | 1.9 | WAS
Tetrachloroethene | 5 | 11 | 10 | 37 | 2 | 3 | 4 | 39 | 0.16 | WAS
Dimethyl sulfide | 4 | 5 | 3 | 16 | 5 | 8 | 10 | 63 | 7 | WAS
Carbon disulfide | 5 | 5 | 3 | 12 | 5 | 5 | 1 | 8 | 1.2 | HR-ToF-GC/MS
Acetonitrile | 169 | 201 | 76 | 438 | 160 | 166 | 23 | 240 | 0.022 | HR-ToF-GC/MS
Propyne | 13 | 14 | 7 | 35 | 5 | 5 | 1 | 8 | 0.94 | WAS
Acrylonitrile | 12 | 14 | 6 | 22 | n/a | n/a | n/a | n/a | 4 | WAS
Propanenitrile | 13 | 15 | 8 | 36 | 14 | 15 | 5 | 29 | 0.14 | WAS
D5 | 21 | 18 | 13 | 40 | 5 | 5 | 3 | 12 | 2.1 | HR-ToF-GC/MS
NO, NO2, CO, and CH4
NO | 229 | 747 | 1276 | 5921 | 138 | 154 | 75 | 426 | 10 | CL
NO2 | 1425 | 2997 | 3661 | 17891 | 879 | 976 | 514 | 2691 | 12 | CL
CO (ppb) | 196 | 193 | 92 | 354 | 130 | 137 | 18 | 206 | 0.24 | LAS (NASA)
CH4 (ppb) | 1946 | 1957 | 71 | 2091 | 2070 | 2158 | 239 | 3437 | 0.0064 | LAS (NASA)