## Worksheet 1
Parameters | Flight 6 | Flight 15
Initial wind speed (m s−1) | 2.8 | 3.2
Initial wind direction (∘) | 310 | 125.4
Emission intensity (kg h−1) | 693.7 ± 20.2 | 958.9 ± 42.4
Wind speed (m s−1) | 2.83 ± 0.2 | 2.4 ± 0.3
Wind direction (∘) | 349.6∘ ± 1.2 | 128.1 ± 0.8
a | 0.60 ± 0.01 | 0.31 ± 0.01
b | 0.73 ± 0.02 | 0.95 ± 0.01
c | 0.2 ± 0.01 | 0.08 ± 0.01
d | 0.68 ± 0.01 | 0.94 ± 0.02
B (mg m−3) | 1.43 ± 0.01 | 1.41 ± 0.01
Emission height (m) | 58.4 ± 2.3 | 35.5 ± 1.8
Reflection index | 0.90 ± 0.01 | 1.0 ± 0.01