## Worksheet 1
Parameters | Flight 6 | Flight 15
Initial wind speed (m s−1) | 2.5 | 2.4
Initial wind direction (∘) | 300 | 120
Emission intensity (kt h−1) | 726.6 ± 37.3 | 898.7 ± 52.1
Wind speed (m s−1) | 2.5 ± 0.4 | 2.2 ± 0.3
Wind direction (∘) | 349.4∘ ± 2.1 | 128.1 ± 0.4
a | 0.60 ± 0.02 | 0.30 ± 0.01
b | 0.73 ± 0.03 | 0.97 ± 0.02
c | 0.40 ± 0.02 | 0.07 ± 0.02
d | 0.57 ± 0.02 | 0.96 ± 0.01
B (mg m−3) | 1.43 ± 0.01 | 1.41 ± 0.01
Emission height (m) | 59.2 ± 3.1 | 35.1 ± 2.7
Reflection index | 0.94 ± 0.02 | 0.90 ± 0.03