## Worksheet 1
Parameters | Lower | Upper | Actual | Retrieved
| boundary | boundary
Emission intensity (g s−1) | 0 | 100 000 | 180 | 180.2 ± 0.02
Wind speed (m s−1) | 0 | 100 000 | 3 | 3 ± 0.01
Wind direction (∘) | 70 | 110 | 90 | 90 ± 0.10
a | 0 | 1000 | 0.6 | 0.6 ± 0.02
B | 0 | 1000 | 0.7 | 0.7 ± 0.02
c | 0 | 1000 | 0.2 | 0.2 ± 0.01
d | 0 | 1000 | 0.6 | 0.6 ± 0.01
B (ppb) | 1700 | 2500 | 1900 | 1900 ± 2.7
Emission height (m) | 0 | 150 | 50 | 49.8 ± 1.1
α | 0 | 1 | 0.9 | 0.91 ± 0.01