## Worksheet 1
Air mass | Type A | Type B | Type C
RH (%) | 67.0 ± 11.9 | 78.0 ± 10.9 | 79.0 ± 9.1
T (∘C) | 22.8 ± 3.0 | 23.3 ± 2.2 | 25.6 ± 1.9
ClNO2 (pptv) | 131.0 ± 202.8 | 162.0 ± 310.1 | 16.7 ± 21.2
N2O5 (pptv) | 17.8 ± 164.9 | 6.3 ± 64.6 | 2.8 ± 9.3
Cl− (µg m−3) | 0.41 ± 1.11 | 0.56 ± 1.85 | 0.33 ± 0.51
PM2.5 (µg m−3) | 53.0 ± 18.8 | 41.0 ± 21.8 | 32.0 ± 10.2
SO2 (ppbv) | 5.0 ± 4.7 | 3.4 ± 11.4 | 3.4 ± 4.7
Na+ (µg m−3) | 0.12 ± 0.07 | 0.18 ± 0.09 | 0.09 ± 0.03
P(NO3) (ppbv h−1) | 1.60 ± 1.49 | 1.39 ± 1.50 | 0.69 ± 0.49
NO2 (ppbv) | 24.8 ± 10.9 | 18.1 ± 6.2 | 11.2 ± 5.8
O3 (ppbv) | 24.4 ± 21.8 | 29.5 ± 23.1 | 22.4 ± 15.2
CO (ppbv) | 540.3 ± 122.3 | 448.4 ± 130.7 | 367.5 ± 89.8