## Worksheet 1
| 2013 | 2014 | 2015 | 2016 | 2017 | 2018
Total methane-bearing capacity, kt yr−1 | 615.4 | 638.92 | 668.96 | 669.53 | 680.07 | 656.84
Ventilation air methane, kt yr−1 | 417.08 | 408.76 | 425.9 | 424. 5 | 438.45 | 429.55
Drained methane, kt yr−1 | 198.32 | 230.16 | 243.06 | 245.29 | 241.63 | 227.29
Amount of utilised methane, kt yr−1 | 134,.8 | 151.57 | 141.32 | 139.82 | 152 | 145.62
Atmospheric methane emission, kt yr−1 | 480.82 | 487.34 | 527.64 | 529.72 | 528.07 | 511.22
Drainage efficiency (%) | 32 | 36 | 36 | 37 | 36 | 35
Percentage of methane released to the atmosphere∗ | 78 | 76 | 79 | 79 | 78 | 78
Coal output, Mt yr−1 | 76.5 | 72.5 | 72.2 | 70.4 | 65.5 | 63.4
Specific methane emission, m3 t−1 | 11.1 | 12.3 | 12.9 | 13.3 | 14.5 | 14.4