## Worksheet 1
Fuel | Emission | Sample | κα | AAE | C3O2/C3 | C11/C3 | OA | OA/eBC
| aftertreatment | treatment | (58/107/196 nm) |  |  |  | [µg m−3]
Fossil diesel | engine-out | bypass | N/A* | 1.23 | 0.016 | 0.024 | 118 | 0.15
Fossil diesel | engine-out | PAM | 0.09/0.08/0.01 | 1.24 | – | – | 2339 | 3.4
Fossil diesel | engine-out | PAM + TD | N/A* | 1.18 | – | 0.015 | 90 | 0.17
Fossil diesel | DOC | bypass | N/A* | 1.17 | 0.018 | 0.023 | 84 | 0.1
Fossil diesel | DOC | bypass | N/A* | 1.17 | 0.018 | 0.023 | – | –
Fossil diesel | DOC | PAM | 0.08/0.04/0.007 | 1.19 | 0.02 | 0.019 | 153 | 0.24
Fossil diesel | DOC | PAM + TD | N/A* | 1.19 | 0.013 | – | 87 | 0.16
HVO | DOC | bypass | N/A* | 1.2 | – | – | 46 | 0.12
HVO | DOC | PAM | 0.10/0.04/– | 1.22 | – | 0.014 | 104 | 0.31
HVO | DOC | PAM + TD | N/A* | 1.2 | 0.017 | 0.008 | 21 | 0.08
RME | engine-out | bypass | N/A* | 1.26 | – | – | 62 | 0.12
RME | engine-out | PAM | 0.09/0.04/0.01 | – | – | 0.032 | 409 | 0.85
RME | DOC | PAM | N/A* | – | – | – | 73 | 0.17
RME | DOC | TD | N/A* | – | – | – | 22 | 0.06