## Worksheet 1
Parameter | Contact | Separated | 95 % CIs
Nc (cm−3) | 200 ± 103 | 113 ± 63 | 84 to 90
Re (µm) | 7.5 ± 2.1 | 9 ± 3 | − 1.6 to − 1.4
τ | 8.8 ± 8.3 | 7 ± 5 | 0.04 to 3.06
LWC (g m−3) | 0.23 ± 0.17 | 0.21 ± 0.14 | 0.01 to 0.02
CWC (g m−3) | 0.22 ± 0.16 | 0.20 ± 0.14 | 0.01 to 0.02
RWC (×10-3 g m−3) | 11 ± 15 | 18 ± 31 | − 8 to − 6
H (m) | 194 ± 109 | 208 ± 106 | insignificant
LWP (g m−2) | 46 ± 49 | 46 ± 41 | insignificant
CWP (g m−2) | 45 ± 50 | 46 ± 44 | insignificant
RWP (g m−2) | 1.8 ± 3.3 | 3.0 ± 7.1 | − 2.4 to − 0.01
ZT (m) | 1069 ± 267 | 1004 ± 271 | 6 to 123
ZB (m) | 874 ± 294 | 796 ± 274 | 16 to 140
Rp (mm h−1) | 0.04 ± 0.09 | 0.08 ± 0.33 | − 0.05 to − 0.03
SAUTO (×10-10 s−1) | 1.6 ± 3.0 | 4.9 ± 12.6 | − 3.6 to − 3.1
SACC (×10-8 s−1) | 0.8 ± 1.6 | 1.7 ± 4.3 | − 1.1 to − 0.8
SACC / SAUTO (×102) | 0.7 ± 1.1 | 0.5 ± 0.9 | 0.2 to 0.3