## Worksheet 1
Instrument | LOAC | FAI | GRIMM
Position | Bologna (44∘29′ N, 11∘21′ E) | Trieste (45∘37′ N, 13∘46′ E) | Mt. Cimone (44∘11′ N, 10∘42′ E)
Elevation (m a.s.l.) | 62 | 30 | 2165
Dimensions (cm) | 20 × 10 × 5 | 45 × 44 × 17 | 24 × 24 × 6
Weight (kg) | 0.3 | 10 | 2.4
Size range (µm) | 0.2–50 | 0.28–10 | 0.3–20
Size bins | 19 | 8 | 15
Flow rate (L min−1) | ≈2 | 1 | 1.2
Measurement frequency (s) | 1–60 | 60 | 6
Laser wavelength (nm) | 650 | 630 | 655
Scattering angle (∘) | 12 and 60 | 90 | 90