## Worksheet 1
| Polar (NH) | Midlatitude (NH) | Subtropics (NH) | Tropics | Subtropics (SH) | Midlatitude (SH) | Polar (SH)
(a) Frequency of low Ri at 0.8–1.3 km a.g.l. (%); vertical resolution of RS is 100 m
RS, Rit=1/4 | 14.76 | 22.76 | 22.13 | 13.28 | 20.95 | 22.44 | 20.46
ERA5, Rit=1/4 | 2.41 | 8.93 | 6.3 | 2.32 | 6.93 | 4.52 | 2.96
ERA5, Rit=0.5 | 3.73 | 12.8 | 9.43 | 3.6 | 11.95 | 8.42 | 7.34
ERA5, Rit=1 | 8.54 | 21.1 | 22.11 | 8.33 | 26.23 | 19.45 | 15.98
ERA5, Rit=1.5 | 13.8 | 29.69 | 31.44 | 12.98 | 36.88 | 28.83 | 24.03
ERA5, Rit=2 | 19.04 | 36.78 | 38.5 | 17.08 | 44.21 | 38.03 | 30.18
(b) Frequency of low Ri at 2.2–3.2 km a.g.l. (%); vertical resolution of RS is 200 m
RS, Rit=1/4 | 3 | 5.6 | 7.4 | 5.48 | 8.87 | 4.29 | 4.12
ERA5, Rit=1/4 | 0.22 | 0.6 | 1 | 1.33 | 2.29 | 0.28 | 0.11
ERA5, Rit=0.5 | 0.37 | 1.03 | 1.96 | 2.1 | 4.23 | 0.5 | 0.18
ERA5, Rit=1 | 1.1 | 3.26 | 6.35 | 5.23 | 10 | 2.2 | 0.93
ERA5, Rit=1.5 | 2.64 | 6.75 | 12.3 | 9.02 | 16.39 | 5.62 | 2.68
ERA5, Rit=2 | 4.8 | 10.85 | 18.25 | 13.01 | 22.9 | 9.87 | 5.1
(c) Frequency of low Ri at 6–15 km a.g.l. (%); vertical resolution of RS is 300 m
RS, Rit=1/4 | 0.75 | 2.2 | 3.86 | 6 | 4.44 | 1.98 | 0.56
ERA5, Rit=1/4 | 0.17 | 0.38 | 0.54 | 1.47 | 0.57 | 0.25 | 0.05
ERA5, Rit=0.5 | 0.32 | 1.16 | 1.95 | 4.37 | 2.1 | 0.93 | 0.15
ERA5, Rit=1 | 1.38 | 4.33 | 7.73 | 13.14 | 8.9 | 3.52 | 0.61
ERA5, Rit=1.5 | 2.93 | 8.32 | 14.54 | 21.79 | 17.05 | 6.76 | 1.38
ERA5, Rit=2 | 4.7 | 12.35 | 20.91 | 29.28 | 24.55 | 10.02 | 2.32
(d) Frequency of low Ri at 20–21 km a.g.l. (%); vertical resolution of RS is 400 m
RS, Rit=1/4 | 0.03 | 0.07 | 0.12 | 0.04 | 0.04 | 0.1 | 0.07
ERA5, Rit=1/4 | 0.01 | 0.02 | 0.01 | 0.02 | 0.02 | 0.03 | 0.04
ERA5, Rit=0.5 | 0.02 | 0.03 | 0.01 | 0.02 | 0.03 | 0.04 | 0.04
ERA5, Rit=1 | 0.03 | 0.05 | 0.04 | 0.05 | 0.05 | 0.08 | 0.04
ERA5, Rit=1.5 | 0.04 | 0.11 | 0.13 | 0.19 | 0.09 | 0.17 | 0.04
ERA5, Rit=2 | 0.05 | 0.21 | 0.32 | 0.55 | 0.18 | 0.3 | 0.05