## Worksheet 1
Power plant | Longitude | Latitude | Emission in 2018 | Actual emission | No. of stacks | Stack height | Effl. T | Vol. flux
| (∘ E) | (∘ N) | (Mt CO2 yr−1) | (Mt CO2 yr−1) | emitting/total | (m) | (K) | (Nm3 s−1)
Jänschwalde | 14.458 | 51.8361 | 23.1 | 29.5 | 6/9 | 120 | 322 | 790
Bełchatów | 19.3261 | 51.266 | 38.4 | 47.4 | 2/2 | 299 | 432 | 330