## Worksheet 1
Exp | Reaction | Initial GUA | Normalized | Normalized | 〈O:C〉 c | 〈H:C〉c | 〈N:C〉c | 〈OSC〉c
no. | conditions | (and DMB or VL) | abundance of | abundance of
|  | decay rate | productsb | N-containing
|  | constants |  | compoundsb
(min−1 / s−1)a
1 | GUA + DMB | GUA: 6.3±0.25 | 376±22 | NA | POS: 0.34 | 0.91 | NA | −0.22
|  | DMB: 0.78±0.10 |  |  | NEG: 0.40 | 0.94 | NA | −0.15
2 | GUA + DMB + AN | GUA: 5.3±0.50 | 310±4 | 114 | POS: 0.28 | 0.94 | 0.12 | −0.03
|  | DMB: 0.69±0.052 |  |  | NEG: 0.37 | 0.91 | 0.04 | −0.05
3 | GUA + VL | GUA: 1.5±0.14 | 94±5 | NA | POS: 0.41 | 0.91 | NA | −0.10
|  | VL: 3.6±0.55 |  |  | NEG: 0.40 | 0.94 | NA | −0.14
4 | GUA + VL + AN | GUA: 1.6±0.12 | 100±2 | 8 | POS: 0.31 | 1.02 | 0.02 | −0.34
|  | VL: 2.9±0.032 |  |  | NEG: 0.39 | 0.91 | 0.03 | −0.02
5 | GUA + AN | 0.57±0.036 | 23±1 | 9 | POS: 0.35 | 0.99 | 0.16 | 0.19
[5 empty] | NEG: 0.38 | 1.01 | 0.05 | −0.08