## Worksheet 1
Concentrations |  | Average | SD | Min | Max
PM10 (µg m−3) |  | 24.3 | 13.6 | 5 | 74
Carbonaceous fraction (µg m−3) | OC | 2.14 | 2.05 | 0.33 | 13.7
| EC | 0.32 | 0.28 | 0.02 | 1.69
Total carbon (TC) (µg m−3) |  | 2.45 | 2.33 | 0.35 | 15.4
Water-soluble ions (µg m−3) | NO3- | 5.16 | 5.92 | 0.21 | 33.2
| SO42- | 3.01 | 2.47 | 0.54 | 13.9
| Cl− | 2.48 | 2.56 | 0.003 | 9.3
| Na+ | 2.11 | 1.52 | 0.1 | 7.88
| NH4+ | 1.94 | 2.54 | 0.03 | 12.9
| Mg2+ | 0.25 | 0.18 | 0.02 | 0.89
| Ca2+ | 0.21 | 0.26 | 0.05 | 2.26
| K+ | 0.14 | 0.09 | 0.02 | 0.64
Total water-soluble ions (µg m−3) |  | 15.3 | 10.2 | 4.25 | 56.4
Elements (ng m−3) | Fe | 104 | 130 | 0.42 | 19.7
| Al | 74.6 | 85.8 | 0.68 | 584
| P | 30.8 | 43.5 | 1.37 | 253
| Zn | 14.6 | 21.6 | 0.06 | 168
| V | 5.68 | 6.19 | 0.31 | 33.8
| Ni | 4.69 | 5.12 | 0.07 | 26.9
| Pb | 4.67 | 5.62 | 0.12 | 38.4
| Ti | 4.61 | 6.23 | 0.04 | 32.5
| Mn | 4.31 | 7.03 | 0.01 | 40.3
| Sc | 2.77 | 2.76 | 0.21 | 15.9
| Cu | 2.22 | 3.08 | 0.03 | 22.3
| Ba | 1.85 | 3.13 | 0.06 | 19.7
| Sr | 1.75 | 1.05 | 0.15 | 5.98
| Cr | 1.06 | 1.06 | 0.21 | 6.01
| Sn | 0.69 | 0.88 | 0.01 | 5.49
| Sb | 0.59 | 0.62 | 0.01 | 3.84
| As | 0.29 | 0.38 |  | 2.18
| Rb | 0.29 | 0.34 | 0.02 | 1.9
| Bi | 0.22 | 0.44 |  | 2.21
| Te | 0.21 | 0.3 |  | 2.01
| Co | 0.18 | 0.2 | 0.01 | 1.25
| La | 0.17 | 0.13 | 0.002 | 0.6
| Ce | 0.12 | 0.13 | 0.005 | 0.72
| Cd | 0.11 | 0.15 | 0.001 | 0.81
| Ag | 0.04 | 0.06 | 0.001 | 0.31
| Tl | 0.02 | 0.05 |  | 0.31
| Nb | 0.01 | 0.02 |  | 0.11
Total elements (ng m−3) |  | 260 | 246 | 21.7 | 1434