## Worksheet 1
Parameters | Units | CU |  | TW |  | HT
|  | Range | Average | Range | Average | Range | Average
[WSOC] | mg-C L−1 | 6.03–25.46 | 13.79±5.96 | 5.41–25.73 | 14.38±6.51 | 3.76–23.46 | 13.01±7.05
α300 | cm−1 | 0.01–0.16 | 0.08±0.05 | 0.02–0.17 | 0.08±0.05 | 0.01–0.19 | 0.07±0.07
Rabs | ×10-6 mol-photons L−1 s−1 | 0.37–5.23 | 2.23±1.66 | 0.39–5.17 | 2.11±1.47 | 0.20–5.82 | 1.91±1.93
MAC300 | m2 g-C−1 | 0.52–1.49 | 1.15±0.39 | 0.68–1.51 | 1.12±0.29 | 0.64–2.01 | 1.03±0.53
SUVA254 | L mg-C−1 m−1 | 0.61–1.33 | 1.19±0.35 | 0.95–1.43 | 1.20±0.22 | 0.85–1.80 | 1.09±0.43
SUVA365 | L mg-C−1 m−1 | 0.05–0.20 | 0.13±0.05 | 0.07–0.19 | 0.13±0.04 | 0.05–0.26 | 0.11±0.07
AAE |  | 6.45–8.30 | 7.38±0.56 | 6.82–8.07 | 7.40±0.45 | 5.31–8.56 | 7.19±1.01
[1O2∗]ss | ×10-13 M | 0.16–8.22 | 3.41±2.54 | 0.33–8.88 | 4.30±2.97 | 0.23–13.47 | 4.32±4.93
Rf,1O2∗/[WSOC] | ×10-9 M s−1 L mg-C−1 | 0.73–10.75 | 6.14±2.75 | 1.73–10.84 | 7.58±3.34 | 1.04–18.44 | 7.07±6.29
Φ1O2∗ | % | 1.19–7.21 | 4.31±1.70 | 2.11–9.54 | 5.60±2.31 | 1.35–13.74 | 5.62±3.58
[3C∗]ss | ×10-15 M | 1.41–17.19 | 9.59±5.16 | 0.35–27.27 | 7.76±7.19 | 0.29–80.77 | 15.73±22.62
Rf,3C∗/[WSOC] | ×10-9 M s−1 L mg-C−1 | 1.77–8.99 | 5.76±2.80 | 0.48–24.93 | 5.31±6.64 | 0.42–43.53 | 8.57±11.93
Φ3C∗ | % | 0.18–0.85 | 0.44±0.26 | 0.06–2.28 | 0.47±0.64 | 0.05–3.24 | 0.77±0.91