## Worksheet 1
Obs. height | Variable | Unit | Mean obs. | Mean mod. | RMSE | NAD | Bias | R
su | su | su | – | su | –
2 m a.g.l. | T | °C | 20.5 | 21.4 | 1.8 | 0.03 | 0.9 | 0.96
RH | % | 57.4 | 51.1 | 11.2 | 0.08 | −6.3 | 0.88
P | hPa | 998.1 | 1000.8 | 2.8 | 0 | 2.7 | 0.99
Rain | mm | 0.008 | 0.01 | 0.2 | 0.83 | 0 | 0.05
10 m a.g.l. | Wind speed | m s−1 | 2.6 | 4.5 | 2.4 | 0.28 | 1.9 | 0.58
Wind direction | ° | 179.2 | 179.2 | 88.3 | 0.14 | 1.6 | 0.68
| PPFD | µmolm-2s-1 | 524.5 | 733.5 | 399.7 | 0.19 | 205.8 | 0.91
Surface | SW | W m−2 | 278.6 | 326 | 153.3 | 0.12 | 45.3 | 0.91
| LW | W m−2 | 347.5 | 338.8 | 23.3 | 0.02 | −8.2 | 0.72