## Worksheet 1
Reaction | Rate | Reference
Gas-phase chemistry rates (cm3 mol−1 s−1)
SO2(g)+OH(g)→H2SO4(g)+HO2(g) | k0=2.8×10-31(T/300)-2.6×[N2] | 1
k∞=2.0×10-12
Fc=0.75
Aqueous-phase chemistry rates (L mol−1 s−1)
HSO3-+H2O2(+H+)→H2SO4(aq)+O2(aq) | 7.5×107e-4430(1/T-1/298)×[H+]/(1+13.0×[H+]) | 2
SO2(aq)+O3(aq)(+H2O)→S(VI) | 2.4×104
HSO3-+O3→HSO4-+O2(aq) | 3.7×105e-5530(1/T-1/298) | 2
SO32-+O3→SO42-+O2(aq) | 1.5×109e-5280(1/T-1/298) | 2
Dissociation constants (mol L−1)
SO2(aq)↔HSO3-+H+ | 1.3×10-2e1960(1/T-1/298) | 2
HSO3-↔SO32-+H+ | 6.6×10-8e1500(1/T-1/298) | 2
NH3(aq)↔NH4++HO- | 1.7×10-5e-450(1/T-1/298) | 2
CO2(aq)↔HCO3-+H+ | 4.3×10-7e-1000(1/T-1/298) | 2
HCO3-↔CO32-+H+ | 4.68×10-11e-1760(1/T-1/298) | 2
Henry's law constants (mol m−3 Pa−1)
SO2 | 1.3×10-2e2900(1/T-1/298) | 3
H2O2 | 9.1×102e6600(1/T-1/298) | 3
O3 | 1.0×10-4e2800(1/T-1/298) | 3
CO2 | 3.3×10-4e2400(1/T-1/298) | 3
NH3 | 5.9×10-1e4200(1/T-1/298) | 3
Heterogeneous chemistry
SO2(g) {+ dust} → H2SO4 | γ=1.0×10-1 (RH > 50 %) | 4
γ=3.0×10-1 (RH