## Worksheet 1
HONO formation and loss pathways | Calculations | Parameters | Reference
Soil emissions → HONO | EHONO=α × FHONO/H | FHONO,soil | 1
Vehicle emissions → HONO | FHONO,vehicle= (EINOx,vehicle/A) × (HONO / NOx)vehicle | 2
NO + OH → HONO | PHONO=3600 × k × cprecursor | kNO-OH=7.2 × 10−12 cm3 molec.−1 s−1 | 3
NO3-⟶hv HONO | JNO3-=8.24 × 10-5/3.59 × 10−7 × JHNO3,MCM
NO2+ H2O ⟶aerosolsurface HONO | khet= (γNO2 × As × ω/4) × YHONO
NO2+ H2O ⟶groundsurface HONO |  | khet= (γNO2 × δ × ω/4H) × YHONO | 4
HONO ⟶hv NO + OH | Lphotolysis=3600 × JHONO × HONO | JHONO, MCM
HONO + OH → H2O + NO2 | LHONO-OH=3600 × kHONO-OH × HONO × OH | kHONO-OH=6 × 10−12 cm3 molec.−1 s−1 | 5
HONO deposition | Ldeposition= (3600 × Vd × HONO) /H | Vd=0.001 m s−1 | 6
HONO transport (vertical and horizontal) | Ttrans=kdilution × (HONO − HONObackground) | kdilution=0.23 h−1 | 7