## Worksheet 1
CP | Transect | Sample | Temp. [°C] |  |  | w [m s−1] |  | LWC [g m−3] |  | Reff [µm] |  | Reff |  | Nd [cm−3]
| length [km] | size
|  |  | Avg. | Min. | Max. | Avg. | Max | Avg. | Max | In situ | DHARMA | In situ | DHARMA | In situ | DHARMA
1 | 1.9 | 13 | 19.41 | 19 | 19.8 | 0.76 | 1.6 | 0.25 | 0.5 | 8.1 | 8.1 | 7.4 | 7.2 | 348 | 290
2 | 12.3 | 79 | 17.45 | 15 | 19.2 | 1.38 | 4.8 | 0.65 | 1.4 | 16.1 | 9 | 8.9 | 8.4 | 384 | 326
3 | 1 | 6 | 7.28 | 5.9 | 8.9 | −2.82 | −6.4 | 1.15 | 1.8 | 19.8 | 17.1 | 16.6 | 10.3 | 132 | 99
4 | 1.66 | 11 | 1.04 | 0.3 | 2 | 4.15 | 9.2 | 0.62 | 0.9 | 55.4 | 26.4 | 22.2 | 15.9 | 54 | 92