## Worksheet 1
Parameters | Nitric acid | Acetic acid | Formic acid | 2-nitrophenol | Comments
Daqa | 2.25×10-5 | 1.29×10-5 | 1.63×10-5 | 1.07×10-5 | Aqueous diffusivity (cm2 s−1)
Dga | 0.12 | 0.12 | 0.14 | 0.07 | Gaseous diffusivity (cm2 s−1)
pH | 4.1 | 4.2 | 4.2 | 4.4 | Experimental pH values
H* b | 7.56×1011 | 1.28×105 | 8.31×105 | 3.50×103 | Dimensionless Henry's law constant
αc | 0.06 | 0.07 | 0.05 | 0.01 | Mass accommodation coefficient
T | −3.9 | −3.9 | −3.9 | −3.9 | Temperature (°C)
C | 20 | 20 | 20 | 20 | Concentration (mg L−1)
Tg | 3.88×109 | 6.37×102 | 3.55×103 | 2.81×101 | Gas-phase expulsion time (s)
Ti | 2.11×107 | 7.78×100 | 6.36×101 | 2.19×100 | Interfacial expulsion time (s)
Taq | 6.81×102 | 7.72×102 | 6.13×102 | 9.28×102 | Aqueous-phase expulsion time (s)
Texp | 3.90×109 | 1.42×103 | 4.23×103 | 9.59×102 | Total expulsion time (s)
Tfrz | 4.80×10-3 | 4.80×10-3 | 4.80×10-3 | 4.80×10-3 | Ice shell formation time (s)
RI | 8.13×1011 | 2.95×105 | 8.80×105 | 2.00×105 | Retention indicator
R | 1.00±0.03 | 0.88±0.12 | 1.01±0.08 | 0.90±0.05 | Retention coefficient
Controlling | Tg | Taq | Tg | Taq | –
parameter