## Worksheet 1
Flight parameter | Value | Units | In | In | Notes
name |  |  | pycontrails? | APCEMM?
Cruise altitude | 10 000 | m | √ | √ | 264.36 hPa in APCEMM
Cruise speed | 240 | m s−1 | √ | √
Mach number | 0.8 | – | √ |  | Assumed constant
Brunt–Väisälä freq. | 0.01 | Hz | √ | √
Soot EI | 0.08 | g kg−1 |  | √ | Equivalent to nvPM EI
Soot radius | 20 × 10−9 | m |  | √
nvPM EI | 1.19 × 1015 | # kg−1 | √
Total fuel flow | 0.7 | kg s−1 | √ | √
Number of engines | 2 | – | √ | √
Wingspan | 34.32 | m | √ | √
Wing area | 124.6 | m2 | √
Exit bypass area | 0.9772 | m2 |  | √
Engine efficiency | 0.295 | – | √ |  | No 1:1 equivalence with exit temp.
Core exit temperature | 553.65 | K |  | √ | No 1:1 equivalence with efficiency
Aircraft mass | 60 000 | kg | √ | √
SO2 EI | 1.2 | g kg−1 | √ | √
Latitude | 52.1983 | ° | √ | √
Longitude | 0.1202 | ° | √ | √