## Worksheet 1
OPEC (Campbell Scientific IRGASON) |  |  |  |  | CPEC (Miro MGA7)
Variable | Description | Units | Precision | Accuracy | Variable | Description | Units | Precision
(1 Hz)
ux | Longitudinal wind | m s−1 | 1 mm s−1 | ±2 % | χCO2 | CO2 molar fraction | mol mol−1 | 1 ppm
uy | Lateral wind | m s−1 | 1 mm s−1 | ±2 % | χH2O | H2O molar fraction | mol mol−1 | 40 ppm
uz | Vertical wind | m s−1 | 0.5 mm s−1 | ±2 % | χCO | CO molar fraction | mol mol−1 | 0.4 ppb
Ts | Sonic temperature | °C | 0.025 °C |  | χNO | NO molar fraction | mol mol−1 | 0.8 ppb
Ta | Air temperature | °C |  | ±0.15 °C | χNO2 | NO2 molar fraction | mol mol−1 | 0.25 ppb
p | Air pressure | kPa |  | ±1.5 kPa | χN2O | N2O molar fraction | mol mol−1 | 0.5 ppb
ρCO2 | CO2 density | mg m−3 | 0.2 mg m−3 | ±0.1 % °C−1 | χCH4 | CH4 molar fraction | mol mol−1 | 1 ppb
ρH2O | H2O density | g m−3 | 3.5 g m−3 | ±0.3 % °C−1