## Worksheet 1
Symbol | Parameter | Instrument | Measurement uncertainty (1σ, 1 s)
ci CH4 | concentration of CH4 | Aerodyne QCLS | 1.55 ppb (Kostinek et al., 2019)
ci CH4 | concentration of CH4 | Picarro G2401m | 1.25 ppb (after Klausner, 2020)
ci CO2 | concentration of CO2 | Picarro G2401m | 0.34 ppm (after Klausner, 2020)
ci C2H6 | concentration of C2H6 | Aerodyne QCLS | 0.24 ppb (Kostinek et al., 2019)
v | horizontal wind speed (u and v direction) | Flow angle sensor | 4 % (Giez et al., 2022)
p | pressure | Flow angle sensor | 50 Pa (Bramberger et al., 2017)
x | horizontal distance | IGI GNSS/IMU: Compact FOG-I | 0.02 m (AEROcontrol)
D | depth of each transect layer | IGI GNSS/IMU: Compact FOG-I | 0.20 m (AEROcontrol)
T | temperature | PT100 | 0.5 K (Fimpel, 1991)