## Worksheet 1
No. | Fuel | Combustion | MCE | OC EF | EC EF | Final DR | SMPS PM1 EF | GMD | Aging condition | NMVOC / NOx | OH exposure | eqv. age
|  | Condition |  | (fresh emission) | (fresh emission) | (chamber) | (g kg−1) | (nm) | (in chamber) | (ppbC ppb−1) | (×1011 molec. | (days)
|  | (no. of replicates) |  | (g kg−1) | (g kg−1) |  | (chamber primary) |  |  |  | cm−3 s−1)
1a | CP | flaming (n = 2) | 0.971 ± 0.004 | 5.34 ± 2.32 | 0.29 ± 0.08 | 247 ± 106 | 6.98 ± 4.01 | 52.4 ± 1.60 | photo aged | 21.4 ± 4.40 | 2.09 (± 0.33) | 1.61 ± 0.26
1b |  | flaming (n = 1) | 0.979 | 1.85 | 0.4 | 229 | 3.86 | 48 | high NOx dark aged | 5.45 | NA
1c |  | flaming (n = 1) | 0.986 | 1.39 | 1.81 | 273 | 8.05 | 54.4 | no aging | 6.4 | NA
1d |  | smouldering (n = 2) | 0.619 ± 0.147 | 58.3 ± 31.5 | 0.24 ± 0.07 | 764 ± 118 | 152 ± 89 | 48.3 ± 5.20 | photo aged | 88.6 ± 5.01 | 1.15 (± 0.63) | 0.88 ± 0.48
1e |  | smouldering (n = 1) | 0.793 | 26.8 | 0.16 | 429 | 33.6 | 45.5 | high NOx dark aged | 4.2 | NA
1f |  | smouldering (n = 1) | 0.479 | 73.7 | 0.49 | 666 | 228 | 59.7 | no aging | 108 | NA
2a | BFS | flaming (n = 3) | 0.922 ± 0.003 | 3.20 ± 0.94 | 0.43 ± 0.15 | 309 ± 199 | 6.07 ± 1.05 | 51.0 ± 4.10 | photo aged | 63.9 ± 41.7 | 1.80 (± 0.34) | 1.39 ± 0.26
2b |  | flaming (n = 3) | 0.952 ± 0.005 | 3.18 ± 0.70 | 0.39 ± 0.08 | 387 ± 140 | 4.79 ± 0.82 | 51.6 ± 0.70 | high NOx dark aged | 4.78 ± 1.23 | NA
2c |  | flaming (n = 1) | 0.961 | 3.06 | 0.73 | 833 | 5.95 | 53.6 | no aging | 20 | NA
2d |  | smouldering (n = 3) | 0.759 ± 0.020 | 23.9 ± 15.7 | 0.08 ± 0.07 | 276 ± 100 | 48.3 ± 29.5 | 84.7 ± 41.4 | photo aged | 133 ± 104 | 1.57 (± 0.11) | 1.21 ± 0.09
2e |  | smouldering (n = 3) | 0.761 ± 0.017 | 24.0 ± 10.5 | 0.07 ± 0.06 | 287 ± 123 | 26.6 ± 21.1 | 73.2 ± 22.8 | high NOx dark aged | 23.5 ± 19.6 | NA
2f |  | smouldering (n = 1) | 0.774 | 15.3 | 0.33 | 135 | 23.96 | 51.2 | no aging | 163 | NA
3a | SW | flaming (n = 1) | 0.935 | 8.04 | 0.97 | 922 | 12.4 | 60.5 | photo aged | 26.1 | 1.41 | 1.09
3b |  | flaming (n = 1) | 0.95 | 5.93 | 0.6 | 244 | 10.5 | 48 | low NOx dark aged | 43.9 | NA
3c |  | smouldering (n = 1) | 0.589 | 87 | 5.18 | 389 | 61.1 | 81 | photo aged | 53.2 | 1.29 | 0.99
3d |  | smouldering (n = 1) | 0.892 | 22.5 | 1.36 | 416 | 31.1 | 62.6 | low NOx dark aged | 69.7 | NA
4a | SG | flaming (n = 1) | 0.943 | 4.83 | 0.31 | 512 | 6.24 | 48.1 | photo aged | 124 | 1.46 | 1.13
4b |  | flaming (n = 1) | 0.973 | 2.87 | 0.28 | 1974 | 5.44 | 50.3 | low NOx dark aged | 2.73 | NA
4c |  | smouldering (n = 1) | 0.803 | 31.8 | 1.19 | 4045 | 28.6 | 60.5 | photo aged | 19.3 | 1.49 | 1.15
4d |  | smouldering (n = 1) | 0.843 | 14 | 1.25 | 902 | 23.2 | 58.5 | low NOx dark aged | 108 | NA