## Worksheet 1
| Med. | Ave. | Min. | Max.
(µg m−3)
PM2.5 | 23.7 | 24.5 | 6.9 | 47.2
OC | 6.3 | 7.2 | 1.2 | 18.6
EC | 1.8 | 2.3 | 0.3 | 6.7
SOC | 2.7 | 3.4 | 0 | 10.6
(ng m−3)
Na+ | 143 | 166 | 5 | 549
NH4+ | 737 | 954 | 61 | 4241
K+ | 247 | 268 | 6 | 686
Ca2+ | 101 | 128 | 17 | 517
Mg2+ | 44 | 43 | 6 | 95
Cl− | 174 | 321 | 14 | 1505
NO3- | 2115 | 2531 | 134 | 10 711
PO43- | 320 | 318 | 36 | 784
SO42- | 1651 | 1942 | 69 | 6139
C2O42- | 158 | 152 | 12 | 319
(ng m−3)
Lev | 315 | 380 | 38 | 1437
Man | 23 | 29 | 7 | 123
Gal | 13 | 16 | 7 | 41
Xyl | 6 | 8 | 2 | 75
(ng m−3)
Al | 180 | 208 | 11 | 1142
K | 271 | 286 | 16 | 757
Ti | 7.5 | 8.9 | 1.4 | 141
V | 1.2 | 1.7 | 0.1 | 8
Cr | 1.7 | 3.4 | 0 | 20.7
Mn | 6 | 6.9 | 0.6 | 25
Fe | 64 | 99 | 2 | 674
Co | 0.07 | 0.08 | 0 | 0.33
Ni | 1.5 | 2 | 0.2 | 27
Cu | 93 | 136 | 13 | 931
Zn | 39 | 49 | 4 | 250
As | 1.2 | 1.2 | 0.3 | 2.9
Se | 1.1 | 1.4 | 0.1 | 5.7
Rb | 1.8 | 2.2 | 0.1 | 6.2
Sr | 4.6 | 5.2 | 0.3 | 15.4
Mo | 1.6 | 4.9 | 0.1 | 31.2
Ag | 0.27 | 0.26 | 0.01 | 0.85
Cd | 0.49 | 0.66 | 0.03 | 2.69
Sn | 5.5 | 8.2 | 0.2 | 30.7
Sb | 3.8 | 5.7 | 0.3 | 27.9
Ba | 14 | 16 | 4 | 54
La | 0.25 | 0.29 | 0.01 | 1.47
Ce | 0.23 | 0.26 | 0.01 | 2.09
Tl | 0.06 | 0.07 | 0 | 0.23
Pb | 11 | 14 | 1 | 38
Bi | 0.16 | 0.2 | 0.01 | 0.9
U | 0.23 | 0.25 | 0.06 | 0.69
Ratios
OC / EC | – | 3.1 | 1.1 | 10.2
EC / Cu | – | 17.3 | 2.2 | 146.5
Fe / Ca2+ | – | 0.8 | 0 | 7.8
Cu / Sb | – | 23.6 | 3.6 | 543.1
Cu / Zn | – | 2.8 | 0.2 | 23.1
Fe / Cu | – | 0.7 | 0 | 6.8
La / Ce | – | 1.1 | 0.5 | 16.7
V / Ni | – | 0.8 | 0.1 | 2.8
SO42- / NO3- | – | 0.8 | 0 | 4.9
K+ / Lev | – | 0.7 | 0 | 4.7
Lev / Man | – | 13 | 6.7 | 58