## Worksheet 1
| TD-GC-2FID | TD-GC-FID
Manufacturer | PerkinElmer | Chromatotec
Sampling flow | 25 mL min−1 | 63 mL min−1
Trap composition | 100 mg of Carbosieve SIII and 20 mg of Carbopack B | Unknown compositionb
Trap temperature | Min: −30 °C Max: 300 °C | Min: ambient Max: 380 °C
Column composition | Column A: CP Sil 5CB (50 m × 0.25 mm × 1 µm) Column B: plot Al2O3 / Na2SO4 (50 m × 0.32 mm × 5 µm) | Metallic capillary column MXT30CE (30 m × 0.28 mm × 1 µm)
Detection limit | 10–16 ppta | 5–12 ppt