## Worksheet 1
| Unit | OGV1 | OGV1 | OGV2 | OGV2 | OGV3 | OGV3 | ICS
|  | /HFO | /MGO | /HFO | /MGO | /HFO | /MGO | /no. 0 diesel
Gross calorific value | MJ kg−1 | 44.21 | 45.76 | 42.62 | 45.72 | 43.08 | 45.64
Net calorific value | MJ kg−1 | 41.45 | 42.75 | 40.28 | 42.71 | 40.61 | 42.66
Kinematic viscosity | (50 °C), mm2 s−1 | 44.04
Kinematic viscosity | (20 °C), mm2 s−1 |  | 5.216 | 152.3 | 4.724 | 161.1 | 5.363
Moisture | %m | 0.03 | N.D. | 0.09 | N.D. | 0.12 | N.D.
Ash | %m
Sulfur (S) | %m | 0.5 | 0.03 | 0.43 | 0.02 | 0.43 | 0.05 | N.D.
Carbon (C) | %m | 86.62 | 80.8 | 82.4 | 79.6 | 69.9 | 66.5 | 85.5
Hydrogen (H) | %m | 11.33 | 8.15 | 9.68 | 12.3 | 11.3 | 10.61
Nitrogen (N) | %m | N.D. | N.D. | 0.39 | N.D. | 2.36 | N.D.
Oxygen (O) | %m | 0.36 | N.D. | 1.53 | 0.59 | 1.34 | 0.73
Vanadium (V) | mg kg−1 |  |  | N.D. | 0.2 | 4 | N.D.
Nickel (Ni) | mg kg−1 |  |  | 16 | 0.1 | 15 | N.D.
Sodium (Na) | mg kg−1 |  |  | 6 | 0.1 | 8 | 0.1
Lead (Pb) | mg kg−1 |  |  | N.D. | 0.3 | N.D. | N.D.
Zinc (Zn) | mg kg−1 |  |  | 2 | 0.4 | 8 | 0.2
Aluminum + silicon (Al + Si) | mg kg−1 |  |  | 8 | 0.8 | 12 | 0.9