## Worksheet 1
Category | Parameter | Phase 1 | Phase 2
(a) Assumptions | Plume height | 33.7 km | 33.7 km
| Timing | 04:00–05:00 UTC | 08:00–09:00 UTC
| Exit temperature | 100 °C | 100 °C
| Exit velocity | 225 m s−1 | 225 m s−1
| Exit volatile fraction | 90 % | 90 %
| MER SO2 (Reference experiment) | 1.67 × 105 kg s−1 | 1.67 × 105 kg s−1
(b) Calculated during the simulation | Total MER | 1.20 × 108 kg s−1 | 1.20 × 108 kg s−1
| MER of very fine ash | 1.58 × 105 kg s−1 | 1.58 × 105 kg s−1
| MER of water vapor | 1.08 × 108 kg s−1 | 1.08 × 108 kg s−1