## Worksheet
Component/Property | Unit | Before | Peak | During excl. peak | After
|  | (n=17 h) | (n=1 h) | (n=22 h) | (n=19 h)
Carbon monoxide (CO) | ppb | 90.16 (5.80) | 308.77 | 109.70 (16.76) | 70.79 (3.13)
Benzene | ppt | 15.37 (2.99) |  | 37.36 (18.59) | 6.30 (1.42)
Particulate Matter (PM1) | µg m−3 | 0.58 (0.56) | 30.95 | 1.32 (0.95) | 0.17 (0.07)
Organics | µg m−3 | 0.45 (0.49) | 12.7 | 0.75 (1.08) | 0.07 (0.08)
Nitrate (NO3) | µg m−3 | 0.07 (0.11) | 0.58 | 0.03 (0.03) | 0.00 (0.00)
Sulphate (SO4) | µg m−3 | 0.11 (0.02) | 0.24 | 0.08 (0.02) | 0.12 (0.02)
Black carbon (BC) | µg m−3 | 0.03 (0.03) | 1.39 | 0.04 (0.04) | 0.00 (0.00)
Scattering coefficient at 550 nm | Mm−1 | 4.82 (4.68) | 366.41 | 14.30 (11.40) | 1.51 (1.19)
Absorption coefficient at 370 nm | Mm−1 | 0.55 (0.75) | 53.78 | 1.76 (1.71) | 0.17 (0.38)
Absorption coefficient at 550 nm | Mm−1 | 0.33 (0.37) | 18.84 | 0.53 (0.50) | 0.06 (0.04)
Absorption Ångström exponent (AAE) 370-880 nm | – | 1.12 (0.51) | 1.86 | 2.11 (0.81) | 2.34 (4.25)
Scattering Ångström exponent (SAE) 450-700 nm | – | 2.22 (0.49) | −0.11 | 0.30 (0.45) | 1.42 (1.37)
Single scattering albedo (SSA) at 550 nm | – | 0.95 (0.04) | 0.95 | 0.96 (0.01) | 0.97 (0.05)
SSA Ångström exponent (SSA_AE) 450–700 nm | – | 0.05 (0.05) | −0.13 | −0.08 (0.04) | 0.04 (0.20)
Number concentration | 1 cm−3 | 394.84 (171.79) | 544.61 | 330.19 (141.69) | 324.37 (65.97)
Volume concentration | µm3 cm−3 | 0.67 (0.64) | 33.39 | 1.37 (1.00) | 0.22 (0.17)