## Worksheet
Instruments | Vertical | Measured | Unit | Uncertainty | Temporal
| position | Variable |  |  | Resolution
Kipp and Sonnen Spectrometer | 1 m | LWD/LWU | W m−2 | 10 % | 60 s
METEK Sonic Anemometer | 3 m | TKE | m2 s−2 | 20 % | 30 min
Vaisala PWD22 | 3 m | Horizontal Visibility | m | 15 % | 15 s
BASTA Cloud radar | profile | Reflectivity (Z) | dBZ | 0.5–2 dB | 3 s
|  | CBH/CTH | m
HATPRO Radiometer | profile | T | K | 1.5 K RMSE | 10 min
|  | LWP | g m−2 | 20 g m−2 | 1 s
XSENS Sensor | profile | Altitude | m | 5 m | 10 s
Cloud Droplet Probe | profile | LWC, Nc | g m−3, cm−3 | 30 %, 20 % | 1 s
D = [2–50] µm
Vaisala RS41 | profile | P, T | hPa, °C | 1 hPa, 0.4 °C | 1 s
Radiosounding |  | HU, V | %, m s−1 ° | 4 %, 0.15 m s−1 2°
TSI SMPS | 3 m | Dry aerosols particles distribution | cm−3 | 20 % | 5 min
D = [10.6–493] nm
CCNC DMT | 3 m | CCN concentration | cm−3 | 10 % | 20 min
SS = [0.06–0.26] %