## Worksheet
| Beijing | Tianjin | Luancheng | Handan | Jinan
(i) Meteorological parameters and gaseous pollutants
T (°C) | −1.1 ± 5.6 | −1.2 ± 4.9 | 1.2 ± 6.3 | 1.7 ± 6.6 | 3.1 ± 5.9
RH (%) | 49 ± 21 | 50 ± 19 | 54 ± 22 | 59 ± 21 | 54 ± 23
O3(µg m−3) | 29 ± 20 | 31 ± 18 | 31 ± 18 | 28 ± 17 | 35 ± 26
NO2(µg m−3) | 41 ± 26 | 48 ± 31 | 44 ± 23 | 46 ± 18 | 48 ± 60
SO2(µg m−3) | 4 ± 5 | 4.7 ± 2.4 | 8.8 ± 4.5 | 5.9 ± 3.8 | 10.0 ± 11.0
(ii) Mass concentrations of PM2.5 and its chemical composition (µg m−3)
PM2.5 | 38 ± 36 | 52 ± 50 | 74 ± 46 | 80 ± 49 | 94 ± 38
NO3- | 5.4 ± 7.3 | 13.0 ± 14.6 | 19.0 ± 18.2 | 22.7 ± 20.8 | 17.3 ± 13.4
SO42- | 1.8 ± 1.0 | 4.6 ± 4.0 | 6.7 ± 7.0 | 7.0 ± 5.8 | 7.5 ± 5.8
NH4+ | 1.6 ± 2.2 | 5.7 ± 5.9 | 8.2 ± 8.6 | 9.1 ± 8.0 | 7.3 ± 6.5
Cl− | 1.0 ± 0.7 | 3.2 ± 2.7 | 2.8 ± 1.7 | 2.9 ± 1.9 | 2.3 ± 1.2
OM | 9.1 ± 5.2 | 7.9 ± 5.7 | 18.5 ± 11 | 18.7 ± 10.7 | 16.3 ± 7.3
EC | 2.7 ± 2.4 | 2.8 ± 1.7 | 4.4 ± 2.5 | 3.1 ± 1.9 | 4.2 ± 1.4
WSOC | 3.2 ± 1.8 | 4.9 ± 3.1 | 7.3 ± 4.0 | 7.5 ± 4.1 | 4.8 ± 1.7
WSON | 0.65 ± 0.64 | 1.2 ± 1.1 | 2.5 ± 2.6 | 2.3 ± 1.6 | 1.3 ± 0.8
(iii) Optical properties of BrC, ALWC and acidity of PM2.5
abs365 (Mm−1) | 2.3 ± 1.9 | 5.7 ± 3.8 | 8.0 ± 4.7 | 8.2 ± 5.0 | 6.9 ± 3.0
MAE (m2 g−1) | 0.71 ± 0.5 | 1.12 ± 0.05 | 1.10 ± 0.04 | 1.05 ± 0.02 | 1.4 ± 0.02
pH | 5.6 ± 1.1 | 3.8 ± 0.8 | 3.3 ± 1.4 | 4.1 ± 1.2 | 4.0 ± 1.1
ALWC (µg m−3) | 9.7 ± 21.6 | 21.0 ± 38 | 36 ± 74 | 47 ± 72 | 41 ± 70